## 招标控制价
林业作业机械设施--配套管理用房修缮工程
招 标 控 制 价
招标控制价(小写): |  |  | 446798元 | 其中：甲供材料费
(大写): | 肆拾肆万陆仟柒佰玖拾捌圆整 |  |  | 其中：甲供材料费
招 标 人: |  |  |  | 造价咨询人:
|  | (单位盖章) |  |  | (单位盖章或资质专用章)
法定代表人 或其授权人: |  |  |  | 法定代表人 或其授权人:
|  | (签字或盖章) |  |  | (签字或盖章)
造价工程师：
(签字盖专用章)
编制时间: |  |  |  | 2025年10月23日

## 工程项目造价汇总表
工程项目造价汇总表
工程名称:林业作业机械设施--配套管理用房修缮 |  |  | 第1页 共1页
序号 | 单项工程名称 | 金额(元) | 其中: 安全文明施工费(元)
1 | 单体建筑 | 446798 | 15031
合 计 |  | 446798 | 15031

## 单项工程造价汇总表
单项工程造价汇总表
工程名称：林业作业机械设施--配套管理用房修缮 单体建筑 |  |  | 第1页 共1页
序号 | 单位工程名称 | 金额(元) | 其中: 安全文明施工费(元)
1 | 房屋建筑与装饰工程 | 399750 | 14090
2 | 安装工程 | 47048 | 941
合 计 |  | 446798 | 15031

## 单位工程造价汇总表
单位工程造价汇总表
工程名称：林业作业机械设施--配套管理用房修缮 单体建筑 房屋建筑与装饰工程 |  |  | 第1页 共2页
序号 | 汇 总 内 容 | 金 额(元)
1 | 分部分项工程费 | 365007
1.1 | 一般土建 | 52811
1.2 | 采伐机专用停车棚 | 312196
2 | 措施项目费 | 34743
2.1 | 总价措施项目费 | 16867
2.1.1 | 安全文明施工费 | 14090
2.1.2 | 其他总价措施费 | 1340
2.1.3 | 扬尘防治措施费 | 1437
2.2 | 单价措施项目费 | 17876
3 | 其他项目费
3.1 | 暂列金额
3.2 | 专业工程暂估价
3.3 | 总承包服务费
合 计=1+2+3 |  | 399750
单位工程造价汇总表
工程名称：林业作业机械设施--配套管理用房修缮 单体建筑 安装工程 |  |  | 第2页 共2页
序号 | 汇 总 内 容 | 金 额(元)
1 | 分部分项工程费 | 45533
1.1 | 强电工程 | 23239
1.2 | 防雷接地 | 2129
1.3 | 雨水系统 | 20165
2 | 措施项目费 | 1515
2.1 | 总价措施项目费 | 1135
2.1.1 | 安全文明施工费 | 941
2.1.2 | 其他总价措施费 | 194
2.2 | 单价措施项目费 | 380
3 | 其他项目费
3.1 | 暂列金额
3.2 | 专业工程暂估价
3.3 | 总承包服务费
合 计=1+2+3 |  | 47048

## 分部分项工程量清单与计价表
分部分项工程量清单与计价表
工程名称：林业作业机械设施--配套管理用房修缮 | [6 empty] | 第1页 共7页
序号 | 项目编码 | 项目名称 | 项目特征描述 | 计量单位 | 工程量 | 金 额(元)
[6 empty] | 综合单价 |  | 合价
单体建筑 | [8 empty] | 单项工程(17房屋建筑与装饰)
房屋建筑与装饰工程 | [8 empty] | 单位工程(17房屋建筑与装饰)
一般土建 | [8 empty] | 分项工程(17房屋建筑与装饰)
土楼
1 | 011407001001 | 土楼外立面涂料 | (1)涂料品种、喷刷遍数:外墙漆两遍 | m2 | 79.84 | 47.04 |  | 3755.67
2 | 011407001002 | 建筑二内墙乳胶漆两遍 | (1)涂料品种、喷刷遍数:乳胶漆二遍 | m2 | 41.03 | 28.53 |  | 1170.59
3 | 011608001001 | 铲除油漆涂料面 | (1)铲除部位名称:门边白漆清洗 | m2 | 7.8 | 21.58 |  | 168.32
4 | 011402002001 | 窗户油漆 | (1)油漆品种、遍数:二遍 | m2 | 9.3 | 32.92 |  | 306.16
5 | 011403001001 | 木扶手红褐色乳胶漆 | (1)腻子种类、遍数:二遍 (2)油漆品种、遍数:二遍 | m | 11 | 17.27 |  | 189.97
6 | 011403003001 | 木梁油漆 | (1)腻子种类、遍数:二遍 (2)油漆品种、遍数:二遍 | m2 | 4.95 | 48.55 |  | 240.32
7 | 030411001001 | 电路套管拆除 | (1)外径≤20mm (2)电路套管拆除 | m | 60 | 10.95 |  | 657
8 | 030411001002 | 电路套管更换 | (1)材质:PVC阻燃塑料管 (2)规格:DN32 | m | 30 | 17.59 |  | 527.7
室外场地清理
9 | 02B001 | 清理地面杂物 |  | m2 | 1000 | 1.45 |  | 1450
10 | 011601001004 | 围墙砌体拆除 | (1)砌体材质:烧结煤矸石普通砖 | m3 | 5.04 | 155.47 |  | 783.57
11 | 011601001008 | 简易房拆除 | (1)砌体材质:烧结煤矸石普通砖 | m3 | 13.689 | 155.47 |  | 2128.23
12 | 011607003004 | 拆除水泥瓦屋面 | (1)水泥瓦 | m2 | 22.263 | 14.74 |  | 328.16
旧水沟
13 | 011602001001 | 旧水沟拆除 | (1)构件名称:旧水沟地面拆除 | m3 | 11.028 | 155.47 |  | 1714.52
14 | 010401014002 | 砖地沟、明暗沟 | (1)砖品种、规格、强度等级:烧结煤矸石普通砖 (2)沟截面尺寸:300*250 (3)垫层材料种类、厚度:100厚 (4)混凝土强度等级:C15 (5)砂浆强度等级:M10 | m | 37.379 | 182.59 |  | 6825.03
建筑一原厨房拆除
15 | 011601001007 | 砖（石）砌体拆除 |  | m3 | 28.76 | 155.47 |  | 4471.32
16 | 011607003003 | 彩钢屋面拆除 |  | m2 | 91.09 | 34.88 |  | 3177.22
分部分项工程量清单与计价表
工程名称：林业作业机械设施--配套管理用房修缮 | [6 empty] | 第2页 共7页
序号 | 项目编码 | 项目名称 | 项目特征描述 | 计量单位 | 工程量 | 金 额(元)
[6 empty] | 综合单价 |  | 合价
17 | 011610001001 | 原木门拆除3000*2300 | (1)木门拆除 | 樘 | 6.9 | 10.77 |  | 74.31
18 | 010804006001 | 铁艺门 |  | m2 | 6.9 | 261.17 |  | 1802.07
19 | 011201004001 | 围墙水泥砂浆修补 |  | m2 | 525.6 | 6.42 |  | 3374.35
20 | 010101002001 | 挖一般土方 | (1)土壤类别:三类土 (2)挖土深度:0.3m | m3 | 37.24 | 7.41 |  | 275.95
21 | 010103001001 | 新开车行路(碎石夯实) | (1)厚度要求:300厚 (2)填方材料品种:碎石 | m3 | 34.061 | 213.53 |  | 7273.05
22 | 010103002001 | 余方弃置 | (1)废弃料品种:建筑垃圾 (2)运距:投标单位自行考虑 | m3 | 158.263 | 30.74 |  | 4865
23 | 010103002003 | 余方弃置 | (1)废弃料品种:三类土 (2)运距:投标单位自行考虑 | m3 | 38.29 | 18.32 |  | 701.47
24 | 011610001002 | 拆除木门 | (1)材质:木门 (2)门窗面积:770X2050 | 樘 | 2 | 27.33 |  | 54.66
25 | 010802001001 | 金属（塑钢）门 | (1)门框、扇材质:不锈钢 | m2 | 6.314 | 544.72 |  | 3439.36
树池拆除原样重筑，卵石利旧
26 | 011601001005 | 砖（石）砌体拆除 |  | m3 | 1.13 | 194.11 |  | 219.34
27 | 010403003001 | 石墙 | (1)材料利旧 | m3 | 1.13 | 615.51 |  | 695.53
28 | 011108004001 | 树池水泥砂浆面层 |  | m2 | 10.362 | 69.39 |  | 719.02
29 | 011401002002 | 铁艺门油漆 | (1)油漆品种、遍数:两遍 | m2 | 11.6 | 13.76 |  | 159.62
原架空电缆埋地
30 | 010101003001 | 挖沟槽土方 | (1)土壤类别:三类土 (2)挖土深度:0.35m | m3 | 1.05 | 8.49 |  | 8.91
31 | 010103001002 | 回填方 | (1)填方材料品种:中粗砂 | m3 | 0.6 | 225.09 |  | 135.05
32 | 010507007001 | 地面恢复 | (1)混凝土种类（商品混凝土、现场拌制，泵送、非泵送）:C25现场拌制 | m3 | 0.45 | 634.07 |  | 285.33
33 | 030408003001 | 电缆保护管 | (1)材质:镀锌钢管 (2)规格:DN50 | m | 20 | 41.73 |  | 834.6
采伐机专用停车棚 | [8 empty] | 分项工程(17房屋建筑与装饰)
场地硬化
34 | 010101002002 | 挖一般土方 | (1)土壤类别:三类土 (2)挖土深度:0.3m | m3 | 172.86 | 7.41 |  | 1280.89
35 | 010103002005 | 余方弃置 | (1)废弃料品种:三类土 (2)运距:投标单位自行考虑 | m3 | 164.217 | 18.32 |  | 3008.46
36 | 010404001001 | 垫层 | (1)垫层材料种类、配合比、厚度:碎石，10 | m3 | 57.62 | 213.53 |  | 12303.6
分部分项工程量清单与计价表
工程名称：林业作业机械设施--配套管理用房修缮 | [6 empty] | 第3页 共7页
序号 | 项目编码 | 项目名称 | 项目特征描述 | 计量单位 | 工程量 | 金 额(元)
[6 empty] | 综合单价 |  | 合价
0厚
37 | 010404001002 | 停车棚场地硬化 | (1)垫层材料种类、配合比、厚度:C30现拌普通混凝土、150厚 | m3 | 86.43 | 434.57 |  | 37559.89
结构部分
38 | 010501001001 | 垫层 | (1)混凝土种类（商品混凝土、现场拌制，泵送、非泵送）:现场拌制 (2)混凝土强度等级:C20 | m3 | 4.06 | 412.08 |  | 1673.04
39 | 010501003001 | 独立基础 | (1)混凝土种类（商品混凝土、现场拌制，泵送、非泵送）:现场拌制 (2)混凝土强度等级:C30 | m3 | 14.904 | 415.11 |  | 6186.8
40 | 010101004001 | 挖基坑土方 | (1)三类土 (2)挖土深度:1.6m | m3 | 97.472 | 7.63 |  | 743.71
41 | 010103001003 | 回填方 | (1)填方来源、运距:原土回填 | m3 | 78.508 | 10.46 |  | 821.19
42 | 010103002004 | 余方弃置 | (1)废弃料品种:三类土 (2)运距:投标单位自行考虑 | m3 | 12.107 | 18.32 |  | 221.8
43 | 010515001001 | 现浇构件钢筋 | (1)钢筋种类、规格:HRB400Φ14 | t | 0.534 | 5255.73 |  | 2806.56
44 | 010502001001 | 短柱 | (1)混凝土种类（商品混凝土、现场拌制，泵送、非泵送）:现场拌制 (2)混凝土强度等级:C30 | m3 | 5.544 | 429.35 |  | 2380.32
45 | 010515001002 | 现浇构件钢筋 | (1)钢筋种类、规格:HRB400Φ20 | t | 0.422 | 4896.99 |  | 2066.53
46 | 010515001003 | 现浇构件钢筋 | (1)钢筋种类、规格:HRB400Φ10 | t | 0.636 | 5682.69 |  | 3614.19
47 | 010101003002 | 挖沟槽土方 | (1)土壤类别:三类土 (2)挖土深度:0.9m | m3 | 65.794 | 7.51 |  | 494.11
48 | 010103001004 | 回填方 | (1)填方来源、运距:原土回填 | m3 | 47.518 | 10.46 |  | 497.04
49 | 010503001001 | 地梁 | (1)混凝土种类（商品混凝土、现场拌制，泵送、非泵送）:非泵送 (2)混凝土强度等级:C30 | m3 | 18.276 | 416.4 |  | 7610.13
50 | 010515001004 | 现浇构件钢筋 | (1)钢筋种类、规格:HRB400Φ8 | t | 0.765 | 5666.33 |  | 4334.74
51 | 010515001005 | 现浇构件钢筋 | (1)钢筋种类、规格:HRB400Φ12 | t | 0.458 | 5361.96 |  | 2455.78
52 | 010515001006 | 现浇构件钢筋 | (1)钢筋种类、规格:HRB400Φ16 | t | 0.501 | 5224.12 |  | 2617.28
分部分项工程量清单与计价表
工程名称：林业作业机械设施--配套管理用房修缮 | [6 empty] | 第4页 共7页
序号 | 项目编码 | 项目名称 | 项目特征描述 | 计量单位 | 工程量 | 金 额(元)
[6 empty] | 综合单价 |  | 合价
53 | 010515001007 | 现浇构件钢筋 | (1)钢筋种类、规格:HRB400Φ18 | t | 0.856 | 5224.12 |  | 4471.85
54 | 010516002001 | 预埋铁件 | (1)钢材种类:柱脚锚栓Q355-M30 | t | 0.586 | 12169.74 |  | 7131.47
55 | 010516002002 | 预埋铁件 | (1)钢材种类:柱脚底板Q355B | t | 0.8 | 8049.02 |  | 6439.22
56 | 010603003002 | 钢管柱 | (1)钢材品种、规格:Q235B方钢管、180x180x8x8 (2)金属构件制作(金属面除锈 喷石英砂) (3)金属面其他油漆(金属面 红丹防锈漆一遍) (4)金属面防火涂料(钢结构防火涂料 厚型耐火极限2.5小时) | t | 4.282 | 9055.63 |  | 38776.21
57 | BC002 | 沉降观测点 | (1)Φ20紫铜 | 个 | 4 | 14.8 |  | 59.2
58 | 010604001001 | 钢梁 | (1)梁类型:H型钢 (2)钢材品种、规格:Q235B (3)探伤要求:金属构件制作(金属面除锈 喷石英砂) (4)金属面其他油漆(金属面 红丹防锈漆一遍) (5)金属面防火涂料(钢结构防火涂料 厚型耐火极限1.5小时) | t | 10.336 | 8815.7 |  | 91119.08
59 | 010606013001 | 钢梁钢柱连接板 | (1)螺栓种类:M20 (2)钢材品种、规格:Q355B | t | 0.521 | 33958.54 |  | 17692.4
60 | 010606001001 | 屋面檩条 | (1)钢材品种、规格:Q345B (2)构件类型:C型C180X70X20X2.0 | t | 1.71 | 7791.63 |  | 13323.69
61 | 010606001002 | 角钢支撑 | (1)钢材品种、规格:Q345B (2)构件类型:角钢隅撑L50*4 | t | 0.159 | 14511.13 |  | 2307.27
62 | 010606001003 | 圆钢拉杆 | (1)钢材品种、规格:Q345B (2)构件类型:Φ12圆钢拉杆外套Φ32套筒 | t | 0.152 | 20211.25 |  | 3072.11
63 | 010901002001 | 型材屋面 | (1)型材品种、规格:YX51-380-760 型 PE烤漆隔热彩钢板，机械放置棚 (2)厚度:基材厚度0.6mm | m2 | 486.736 | 69.48 |  | 33818.42
64 | 010902007001 | 屋面天沟、檐沟 | (1)材料品种、规格:镀锌铁皮天沟 200宽 | m | 28.234 | 46.38 |  | 1309.49
安装工程 | [8 empty] | 单位工程(17安装)
强电工程 | [8 empty] | 分项工程(17安装)
分部分项工程量清单与计价表
工程名称：林业作业机械设施--配套管理用房修缮 | [6 empty] | 第5页 共7页
序号 | 项目编码 | 项目名称 | 项目特征描述 | 计量单位 | 工程量 | 金 额(元)
[6 empty] | 综合单价 |  | 合价
65 | 030404017004 | 配电箱 | (1)名称:AR配电箱 (2)安装方式:挂墙安装 | 台 | 1 | 4119.81 |  | 4119.81
66 | 030404017005 | 配电箱 | (1)名称:AL配电箱 (2)安装方式:落地安装 | 台 | 1 | 2428.59 |  | 2428.59
67 | 030411001009 | 配管 | (1)规格:PC20 (2)名称:PC20 (3)配置形式:暗配 | m | 145.85 | 13.36 |  | 1948.56
68 | 030411001010 | 配管 | (1)规格:SC20 (2)名称:SC20 (3)配置形式:暗配 | m | 2.31 | 21.37 |  | 49.36
69 | 030411001011 | 配管 | (1)规格:SC40 (2)名称:SC40 (3)配置形式:暗配 | m | 1.8 | 40.9 |  | 73.62
70 | 030411001012 | 配管 | (1)规格:SC80 (2)名称:SC80 (3)配置形式:暗配 | m | 15.32 | 88.45 |  | 1355.05
71 | 030411004004 | 配线 | (1)规格:2.5 (2)名称:绝缘电线 (3)型号:BV- (4)配线部位:管内穿线 | m | 455.55 | 4.36 |  | 1986.2
72 | 030411004005 | 配线 | (1)规格:4 (2)名称:绝缘电线 (3)型号:BV- (4)配线部位:管内穿线 | m | 11.43 | 5.55 |  | 63.44
73 | 030408001004 | 电力电缆 | (1)型号:YJV- (2)规格:5×6 (3)名称:电力电缆 (4)敷设方式、部位:室内 | m | 7.85 | 45.91 |  | 360.39
74 | 030408001005 | 电力电缆 | (1)型号:YJV- (2)规格:4×35 (3)名称:电力电缆 (4)敷设方式、部位:室外 | m | 13.85 | 147.86 |  | 2047.86
75 | 030408001006 | 电力电缆 | (1)型号:YJV- (2)规格:4×35+1×25 (3)名称:电力电缆 (4)敷设方式、部位:室外 | m | 13.85 | 230.78 |  | 3196.3
76 | 030408006004 | 电力电缆头 | (1)规格:4×35 (2)名称:电力电缆头 (3)型号:YJV- | 个 | 2 | 211.44 |  | 422.88
77 | 030408006005 | 电力电缆头 | (1)规格:4×35+1×25 (2)名称:电力电缆头 (3)型号:YJV- | 个 | 2 | 211.44 |  | 422.88
78 | 030408006006 | 电力电缆头 | (1)规格:-5×6 (2)名称:电力电缆头 (3)型号:YJV- | 个 | 2 | 183.13 |  | 366.26
79 | 030412002001 | 工厂灯 | (1)名称:LED工矿灯 200W | 套 | 12 | 115.33 |  | 1383.96
分部分项工程量清单与计价表
工程名称：林业作业机械设施--配套管理用房修缮 | [6 empty] | 第6页 共7页
序号 | 项目编码 | 项目名称 | 项目特征描述 | 计量单位 | 工程量 | 金 额(元)
[6 empty] | 综合单价 |  | 合价
(2)安装形式:吸顶式
80 | 030411006003 | 接线盒 | (1)名称:灯头盒 | 个 | 12 | 7.71 |  | 92.52
81 | 040205001001 | 电讯线缆手孔井 | (1)电讯线缆手孔井 (2)规格尺寸:1000*1000*1000mm (3)详见图集 07SD101-8 | 座 | 1 | 2600.84 |  | 2600.84
82 | 010101003003 | 挖沟槽土方 | (1)土壤类别:三类土 (2)挖土深度:1m以内 | m3 | 17.465 | 7.58 |  | 132.38
83 | 010103001005 | 回填方 | (1)回填工程(填土机械夯实 槽坑) | m3 | 17.465 | 10.75 |  | 187.75
防雷接地 | [8 empty] | 分项工程(17安装)
84 | 030409004001 | 均压环 | (1)名称:均压带和等电位连线利用筏板基础底部（或地圈梁下部）二根主钢筋通长焊接联网构成完整的电气通路并作接地均压环和引下线、接地极焊通 | m | 133.84 | 5.53 |  | 740.14
85 | 030409003001 | 避雷引下线 | (1)名称:利用所有钢柱作引下线，上与避雷带作可靠联接，下与基础接地极作可靠联接 | m | 99.1 | 12.72 |  | 1260.55
86 | 030409002001 | 接地母线 | (1)名称:户内接地母线敷设 -4*40镀锌扁钢 | m | 1.25 | 22.36 |  | 27.95
87 | 030409008001 | 等电位端子箱、测试板 |  | 台/块 | 1 | 99.93 |  | 99.93
雨水系统 | [8 empty] | 分项工程(17安装)
88 | 031001006003 | 塑料管 | (1)连接形式:粘接 (2)安装部位:室内 (3)介质:雨水 (4)材质、规格:UPVC排水塑料管DN100 | m | 6.32 | 53.28 |  | 336.73
89 | 031001006004 | 塑料管 | (1)连接形式:粘接 (2)安装部位:室内 (3)介质:雨水 (4)材质、规格:UPVC排水塑料管DN150 | m | 37 | 88.61 |  | 3278.57
90 | 031004014001 | 给、排水附(配)件 | (1)型号、规格:87雨水斗 DN150 | 个/组 | 4 | 66.95 |  | 267.8
91 | 030901013001 | 灭火器 | (1)规格、型号:磷酸铵盐干粉灭火器MF/ABC3 (2)形式:手提式 两具一箱 | 具/组 | 4 | 95.38 |  | 381.52
92 | 010101007003 | 管沟土方 | (1)管外径:DN100 (2)挖沟深度:1m | m | 6.32 | 48.79 |  | 308.35
93 | 010401014001 | 截水沟 | (1)砖品种、规格、强度等级:烧结煤矸石普通砖 (2)沟截面尺寸:300*2 | m | 97.74 | 148.78 |  | 14541.76
分部分项工程量清单与计价表
工程名称：林业作业机械设施--配套管理用房修缮 | [6 empty] | 第7页 共7页
序号 | 项目编码 | 项目名称 | 项目特征描述 | 计量单位 | 工程量 | 金 额(元)
[6 empty] | 综合单价 |  | 合价
50 (3)垫层材料种类、厚度:100厚 (4)混凝土强度等级:C15 (5)砂浆强度等级:M10
94 | 010101003004 | 截水沟人工挖土方 | (1)土壤类别:三类土 (2)挖土深度:0.4m (3)开挖方式:人工挖土 | m3 | 23.849 | 44.04 |  | 1050.31
合 计 | [7 empty] | 410540.13

## 总价措施项目清单与计价表(含分项)
总价措施项目清单与计价表
工程名称：林业作业机械设施--配套管理用房修缮 |  |  |  | 第1页 共1页
序号 | 项 目 名 称 | 计 算 基 础 (元) | 费 率(%) | 金 额(元)
单体建筑
房屋建筑与装饰工程
一般土建
1 | 安全文明施工费 | 55603 | 3.68 | 2046
2 | 其他总价措施费 | 55603 | 0.35 | 195
3 | 扬尘防治措施费 | 2046 | 10.2 | 209
采伐机专用停车棚
1 | 安全文明施工费 | 327280 | 3.68 | 12044
2 | 其他总价措施费 | 327280 | 0.35 | 1145
3 | 扬尘防治措施费 | 12044 | 10.2 | 1228
安装工程
强电工程
1 | 安全文明施工费 | 21483 | 2.14 | 460
2 | 其他总价措施费 | 21483 | 0.44 | 95
防雷接地
1 | 安全文明施工费 | 2194 | 2.14 | 47
2 | 其他总价措施费 | 2194 | 0.44 | 10
雨水系统
1 | 安全文明施工费 | 20274 | 2.14 | 434
2 | 其他总价措施费 | 20274 | 0.44 | 89
合 计 |  |  |  | 18002

## 单价措施项目清单与计价表
单价措施项目清单与计价表
工程名称：林业作业机械设施--配套管理用房修缮 | [6 empty] | 第1页 共1页
序号 | 项目编码 | 项目名称 | 项目特征描述 | 计量单位 | 工程量 | 金 额(元)
[6 empty] | 综合单价 |  | 合价
单体建筑 | [8 empty] | 单项工程(17房屋建筑与装饰)
房屋建筑与装饰工程 | [8 empty] | 单位工程(17房屋建筑与装饰)
一般土建 | [8 empty] | 分项工程(17房屋建筑与装饰)
1 | BC001 | 厕所卫生打扫 |  | 工日 | 2 | 116.95 |  | 233.9
2 | 011705001001 | 大型机械设备进出场及安拆 |  | 项 | 1 | 2557.99 |  | 2557.99
采伐机专用停车棚 | [8 empty] | 分项工程(17房屋建筑与装饰)
3 | 011702033001 | 垫层模板 | (1)构件类型:垫层 | m2 | 9.2 | 75.18 |  | 691.66
4 | 011702001001 | 基础模板 | (1)基础类型:独立基础 | m2 | 43.2 | 76.46 |  | 3303.07
5 | 011702002001 | 柱模板 | (1)构件形状:短柱 | m2 | 36.96 | 81.32 |  | 3005.59
6 | 011702005001 | 基础梁模板 | (1)构件形状:基础梁 | m2 | 121.84 | 66.35 |  | 8084.08
安装工程 | [8 empty] | 单位工程(17安装)
强电工程 | [8 empty] | 分项工程(17安装)
7 | 031301017005 | 脚手架搭拆 |  | 项 | 1 | 205.56 |  | 205.56
防雷接地 | [8 empty] | 分项工程(17安装)
8 | 031301017007 | 脚手架搭拆 |  | 项 | 1 | 65.04 |  | 65.04
雨水系统 | [8 empty] | 分项工程(17安装)
9 | 031301017008 | 脚手架搭拆 |  | 项 | 1 | 108.91 |  | 108.91
合 计 | [7 empty] | 18255.8

## 其他项目清单与计价汇总表
其他项目清单与计价汇总表
工程名称：林业作业机械设施--配套管理用房修缮 |  |  | 第1页 共1页
序号 | 项 目 名 称 | 金额(元) | 备注
1 | 暂列金额
2 | 专业工程暂估价
3 | 总承包服务费
合 计 |  |  | ——

## 暂列金额明细表
暂列金额明细表
工程名称：林业作业机械设施--配套管理用房修缮 |  |  | 第1页 共1页
序号 | 项 目 名 称 | 金额(元) |  | 备 注
1 | 设计变更和现场签证暂列金额
2 | 优质工程增加费
3 | 缩短定额工期增加费
4 | 工程噪音超标排污费
5 | 渣土收纳费
6 | 加固工程检测费用
合 计 |  |  |  | ——

## 专业工程暂估价明细表
专业工程暂估价明细表
工程名称：林业作业机械设施--配套管理用房修缮 |  |  | 第1页 共1页
序号 | 项 目 名 称 | 金额(元) |  | 备 注
合 计 |  |  |  | ——

## 总承包服务费计价表
总承包服务费计价表
工程名称：林业作业机械设施--配套管理用房修缮 |  |  |  | 第1页 共1页
序号 | 项 目 名 称 | 计算基础(元) | 费率(%) | 金额(元)
合 计

## 分部分项工程量清单综合单价分析表
分部分项工程量清单综合单价分析表
工程名称：林业作业机械设施--配套管理用房修缮 | [11 empty] | 第1页 共17页
序号 | 项目编码 | 项目名称及特征描述 | 单位 | 工程量 | 综合单价组成(元) | [7 empty] | 综合单价 (元)
[5 empty] | 人工费 | 材料费 | 其中： 设备费 | 施工机具使用费 | 企业管理费 | 利润 | 规费 | 税金
单体建筑 | [13 empty] | 单项工程(17房屋建筑与装饰)
房屋建筑与装饰工程 | [13 empty] | 单位工程(17房屋建筑与装饰)
一般土建 | [13 empty] | 分项工程(17房屋建筑与装饰)
土楼
1 | 011407001001 | 土楼外立面涂料 (1)涂料品种、喷刷遍数:外墙漆两遍 | m2 | 79.84 | 19.12 | 19.01 |  |  | 2.59 | 2.44 |  | 3.88 | 47.04
1.1 | 10114156 | 外墙丙烯酸酯涂料(墙面 二遍) | m2 | 79.84 | 19.12 | 19.01 |  |  | 2.59 | 2.44 |  | 3.88 | 47.04
2 | 011407001002 | 建筑二内墙乳胶漆两遍 (1)涂料品种、喷刷遍数:乳胶漆二遍 | m2 | 41.03 | 17.26 | 5.86 |  |  | 1.57 | 1.48 |  | 2.36 | 28.53
2.1 | 10114147 | 内墙涂料(墙面 二遍) | m2 | 41.03 | 17.26 | 5.86 |  |  | 1.57 | 1.48 |  | 2.36 | 28.53
3 | 011608001001 | 铲除油漆涂料面 (1)铲除部位名称:门边白漆清洗 | m2 | 7.8 | 12.34 | 5.15 |  |  | 1.19 | 1.12 |  | 1.78 | 21.58
3.1 | 10116083T | 墙面乳胶漆清洗 | m2 | 7.8 | 12.34 | 5.15 |  |  | 1.19 | 1.12 |  | 1.78 | 21.58
4 | 011402002001 | 窗户油漆 (1)油漆品种、遍数:二遍 | m2 | 9.3 | 23.17 | 3.51 |  |  | 1.81 | 1.71 |  | 2.72 | 32.92
4.1 | 10114056 | 窗户刷红褐色油漆(刷底油 调和漆二遍) | m2 | 9.3 | 23.17 | 3.51 |  |  | 1.81 | 1.71 |  | 2.72 | 32.92
5 | 011403001001 | 木扶手红褐色乳胶漆 (1)腻子种类、遍数:二遍 (2)油漆品种、遍数:二遍 | m | 11 | 13.53 | 0.46 |  |  | 0.95 | 0.9 |  | 1.43 | 17.27
5.1 | 10114034 | 木扶手(不带托板 润油粉、满刮腻子、调和漆二遍) | m | 11 | 13.53 | 0.46 |  |  | 0.95 | 0.9 |  | 1.43 | 17.27
6 | 011403003001 | 木梁油漆 (1)腻子种类、遍数:二遍 (2)油漆品种、遍数:二遍 | m2 | 4.95 | 35.62 | 3.73 |  |  | 2.67 | 2.52 |  | 4.01 | 48.55
6.1 | 10114057 | 其他木材面(润油粉、满刮腻子 调和漆二遍) | m2 | 4.95 | 35.62 | 3.73 |  |  | 2.67 | 2.52 |  | 4.01 | 48.55
7 | 030411001001 | 电路套管拆除 (1)外径≤20mm (2)电路套管拆除 | m | 60 | 8.88 |  |  |  | 0.6 | 0.57 |  | 0.9 | 10.95
7.1 | 30412003T | 电路套管拆除(外径≤25mm) | m | 60 | 8.88 |  |  |  | 0.6 | 0.57 |  | 0.9 | 10.95
8 | 030411001002 | 电路套管更换 | m | 30 | 7.92 | 6.34 |  |  | 0.97 | 0.91 |  | 1.45 | 17.59
分部分项工程量清单综合单价分析表
工程名称：林业作业机械设施--配套管理用房修缮 | [11 empty] | 第2页 共17页
序号 | 项目编码 | 项目名称及特征描述 | 单位 | 工程量 | 综合单价组成(元) | [7 empty] | 综合单价 (元)
[5 empty] | 人工费 | 材料费 | 其中： 设备费 | 施工机具使用费 | 企业管理费 | 利润 | 规费 | 税金
(1)材质:PVC阻燃塑料管 (2)规格:DN32
8.1 | 30412011T | 砖、混凝土结构暗配(外径≤40mm) | m | 30 | 7.92 | 6.34 |  |  | 0.97 | 0.91 |  | 1.45 | 17.59
室外场地清理
9 | 02B001 | 清理地面杂物 | m2 | 1000 | 0.06 |  |  | 1.11 | 0.08 | 0.08 |  | 0.12 | 1.45
9.1 | 10101003 | 平整场地(挖掘机) | m2 | 1000 | 0.06 |  |  | 1.11 | 0.08 | 0.08 |  | 0.12 | 1.45
10 | 011601001004 | 围墙砌体拆除 (1)砌体材质:烧结煤矸石普通砖 | m3 | 5.04 | 126 |  |  |  | 8.56 | 8.07 |  | 12.84 | 155.47
10.1 | 10116001 | 拆除砖（石）砌体(拆除砌体 标准砖) | m3 | 5.04 | 126 |  |  |  | 8.56 | 8.07 |  | 12.84 | 155.47
11 | 011601001008 | 简易房拆除 (1)砌体材质:烧结煤矸石普通砖 | m3 | 13.689 | 126 |  |  |  | 8.56 | 8.07 |  | 12.84 | 155.47
11.1 | 10116001 | 拆除砖（石）砌体(拆除砌体 标准砖) | m3 | 13.689 | 126 |  |  |  | 8.56 | 8.07 |  | 12.84 | 155.47
12 | 011607003004 | 拆除水泥瓦屋面 (1)水泥瓦 | m2 | 22.263 | 11.94 |  |  |  | 0.81 | 0.77 |  | 1.22 | 14.74
12.1 | 10116078 | 拆除屋面(拆除带泥背水泥瓦) | m2 | 22.263 | 11.94 |  |  |  | 0.81 | 0.77 |  | 1.22 | 14.74
旧水沟
13 | 011602001001 | 旧水沟拆除 (1)构件名称:旧水沟地面拆除 | m3 | 11.028 | 126 |  |  |  | 8.56 | 8.07 |  | 12.84 | 155.47
13.1 | 10116001 | 拆除砖（石）砌体(拆除砌体 标准砖) | m3 | 11.028 | 126 |  |  |  | 8.56 | 8.07 |  | 12.84 | 155.47
14 | 010401014002 | 砖地沟、明暗沟 (1)砖品种、规格、强度等级:烧结煤矸石普通砖 (2)沟截面尺寸:300*250 (3)垫层材料种类、厚度:100厚 (4)混凝土强度等级:C15 (5)砂浆强度等级:M10 | m | 37.379 | 88.55 | 57.73 |  | 1.71 | 10.05 | 9.48 |  | 15.08 | 182.59
14.1 | 10104014 | 砖地沟 | m3 | 7.177 | 325.52 | 234.6 |  | 4.08 | 38.31 | 36.15 |  | 57.48 | 696.14
14.2 | 10112058 | 砖模水泥砂浆找平抹灰(20mm厚) | m2 | 40.369 | 21.88 | 6.77 |  | 0.6 | 1.99 | 1.87 |  | 2.98 | 36.09
14.3 | 10105001T | 基础(C15现拌普通混凝土 垫层) | m3 | 0.934 | 48.64 | 215.01 |  |  | 17.9 | 16.89 |  | 26.86 | 325.3
14.4 | 10105059 | 搅拌机拌制混凝土调整费 | m3 | 0.934 | 48.14 | 0.1 |  | 10.99 | 4.02 | 3.8 |  | 6.03 | 73.08
分部分项工程量清单综合单价分析表
工程名称：林业作业机械设施--配套管理用房修缮 | [11 empty] | 第3页 共17页
序号 | 项目编码 | 项目名称及特征描述 | 单位 | 工程量 | 综合单价组成(元) | [7 empty] | 综合单价 (元)
[5 empty] | 人工费 | 材料费 | 其中： 设备费 | 施工机具使用费 | 企业管理费 | 利润 | 规费 | 税金
建筑一原厨房拆除
15 | 011601001007 | 砖（石）砌体拆除 | m3 | 28.76 | 126 |  |  |  | 8.56 | 8.07 |  | 12.84 | 155.47
15.1 | 10116001 | 拆除砖（石）砌体(拆除砌体 标准砖) | m3 | 28.76 | 126 |  |  |  | 8.56 | 8.07 |  | 12.84 | 155.47
16 | 011607003003 | 彩钢屋面拆除 | m2 | 91.09 | 10.59 |  |  | 17.68 | 1.92 | 1.81 |  | 2.88 | 34.88
16.1 | 10116073 | 拆除屋面(拆除采光屋面 型钢龙骨) | m2 | 91.09 | 10.59 |  |  | 17.68 | 1.92 | 1.81 |  | 2.88 | 34.88
17 | 011610001001 | 原木门拆除3000*2300 (1)木门拆除 | 樘 | 6.9 | 8.73 |  |  |  | 0.59 | 0.56 |  | 0.89 | 10.77
17.1 | 10116108 | 拆除门窗(拆除木质门窗套) | m2 | 6.9 | 8.73 |  |  |  | 0.59 | 0.56 |  | 0.89 | 10.77
18 | 010804006001 | 铁艺门 | m2 | 6.9 | 40.74 | 170.94 |  |  | 14.37 | 13.56 |  | 21.56 | 261.17
18.1 | 10108055 | 格栅大门(金属格栅门) | m2 | 6.9 | 40.74 | 170.94 |  |  | 14.37 | 13.56 |  | 21.56 | 261.17
19 | 011201004001 | 围墙水泥砂浆修补 | m2 | 525.6 | 4.53 | 0.58 |  | 0.1 | 0.35 | 0.33 |  | 0.53 | 6.42
19.1 | 10112067T | 聚合物水泥砂浆修补 | m2 | 525.6 | 4.53 | 0.58 |  | 0.1 | 0.35 | 0.33 |  | 0.53 | 6.42
20 | 010101002001 | 挖一般土方 (1)土壤类别:三类土 (2)挖土深度:0.3m | m3 | 37.24 | 2.14 |  |  | 3.87 | 0.4 | 0.39 |  | 0.62 | 7.41
20.1 | 10101006T | 人工挖一般土方(三类土 基深2m以内) 人工辅助机械开挖不超过总挖方量5% | m3 | 1.862 | 35.12 |  |  |  | 2.38 | 2.25 |  | 3.58 | 43.33
20.2 | 10101064 | 小型挖掘机挖槽坑土方(装车 三类土) | m3 | 35.378 | 0.4 |  |  | 4.07 | 0.3 | 0.29 |  | 0.46 | 5.52
21 | 010103001001 | 新开车行路(碎石夯实) (1)厚度要求:300厚 (2)填方材料品种:碎石 | m3 | 34.061 | 42.67 | 129.68 |  | 0.71 | 11.75 | 11.09 |  | 17.63 | 213.53
21.1 | 10104076T | 碎石垫层(干铺) | m3 | 34.061 | 42.67 | 129.68 |  | 0.71 | 11.75 | 11.09 |  | 17.63 | 213.53
22 | 010103002001 | 余方弃置 (1)废弃料品种:建筑垃圾 (2)运距:投标单位自行考虑 | m3 | 158.263 | 0.18 |  |  | 24.73 | 1.69 | 1.6 |  | 2.54 | 30.74
22.1 | 10101154T | 自卸汽车运石碴(载重10t以内 运距3km以内) | m3 | 158.263 | 0.18 |  |  | 24.73 | 1.69 | 1.6 |  | 2.54 | 30.74
23 | 010103002003 | 余方弃置 (1)废弃料品种:三类土 (2)运距:投标单位自行考虑 | m3 | 38.29 | 0.18 |  |  | 14.67 | 1.01 | 0.95 |  | 1.51 | 18.32
分部分项工程量清单综合单价分析表
工程名称：林业作业机械设施--配套管理用房修缮 | [11 empty] | 第4页 共17页
序号 | 项目编码 | 项目名称及特征描述 | 单位 | 工程量 | 综合单价组成(元) | [7 empty] | 综合单价 (元)
[5 empty] | 人工费 | 材料费 | 其中： 设备费 | 施工机具使用费 | 企业管理费 | 利润 | 规费 | 税金
23.1 | 10101084T | 自卸汽车运土(载重10t以内 运距3km以内) | m3 | 38.29 | 0.18 |  |  | 14.67 | 1.01 | 0.95 |  | 1.51 | 18.32
24 | 011610001002 | 拆除木门 (1)材质:木门 (2)门窗面积:770X2050 | 樘 | 2 | 22.15 |  |  |  | 1.5 | 1.42 |  | 2.26 | 27.33
24.1 | 10116102 | 拆除门窗(拆除整樘门窗) | 樘 | 2 | 22.15 |  |  |  | 1.5 | 1.42 |  | 2.26 | 27.33
25 | 010802001001 | 金属（塑钢）门 (1)门框、扇材质:不锈钢 | m2 | 6.314 | 84.35 | 353.64 |  | 3.49 | 29.97 | 28.29 |  | 44.98 | 544.72
25.1 | 10108017 | 铝合金门(铝合金平开门制作) | m2 | 6.314 | 40.95 | 323.22 |  | 3.49 | 24.96 | 23.56 |  | 37.46 | 453.64
25.2 | 10108019 | 铝合金门(铝合金平开门安装) | m2 | 6.314 | 43.4 | 30.42 |  |  | 5.01 | 4.73 |  | 7.52 | 91.08
树池拆除原样重筑，卵石利旧
26 | 011601001005 | 砖（石）砌体拆除 | m3 | 1.13 | 157.32 |  |  |  | 10.68 | 10.08 |  | 16.03 | 194.11
26.1 | 10116007 | 拆除砖（石）砌体(拆除乱毛石 干砌) | m3 | 1.13 | 157.32 |  |  |  | 10.68 | 10.08 |  | 16.03 | 194.11
27 | 010403003001 | 石墙 (1)材料利旧 | m3 | 1.13 | 440.71 | 52.26 |  | 5.89 | 33.87 | 31.96 |  | 50.82 | 615.51
27.1 | 10104037T | 乱毛石墙 | m3 | 1.13 | 440.71 | 52.26 |  | 5.89 | 33.87 | 31.96 |  | 50.82 | 615.51
28 | 011108004001 | 树池水泥砂浆面层 | m2 | 10.362 | 49.21 | 6.38 |  | 0.65 | 3.82 | 3.6 |  | 5.73 | 69.39
28.1 | 10111120 | 零星项目水泥砂浆面层 | m2 | 10.362 | 49.21 | 6.38 |  | 0.65 | 3.82 | 3.6 |  | 5.73 | 69.39
29 | 011401002002 | 铁艺门油漆 (1)油漆品种、遍数:两遍 | m2 | 11.6 | 8.47 | 2.68 |  |  | 0.76 | 0.71 |  | 1.14 | 13.76
29.1 | 10114115T | 金属面其他油漆(金属面 铝粉漆二遍) | m2 | 11.6 | 8.47 | 2.68 |  |  | 0.76 | 0.71 |  | 1.14 | 13.76
原架空电缆埋地
30 | 010101003001 | 挖沟槽土方 (1)土壤类别:三类土 (2)挖土深度:0.35m | m3 | 1.05 | 3.01 |  |  | 3.86 | 0.46 | 0.44 |  | 0.7 | 8.49
30.1 | 10101018T | 人工挖沟槽土方(三类土 槽深2m以内) 人工辅助机械开挖不超过总挖方量5% | m3 | 0.053 | 52.11 |  |  |  | 3.54 | 3.34 |  | 5.31 | 64.3
30.2 | 10101064 | 小型挖掘机挖槽坑土方(装车 三类土) | m3 | 0.997 | 0.4 |  |  | 4.07 | 0.3 | 0.29 |  | 0.46 | 5.52
31 | 010103001002 | 回填方 (1)填方材料品种:中粗砂 | m3 | 0.6 | 6.11 | 176.31 |  |  | 12.39 | 11.69 |  | 18.59 | 225.09
分部分项工程量清单综合单价分析表
工程名称：林业作业机械设施--配套管理用房修缮 | [11 empty] | 第5页 共17页
序号 | 项目编码 | 项目名称及特征描述 | 单位 | 工程量 | 综合单价组成(元) | [7 empty] | 综合单价 (元)
[5 empty] | 人工费 | 材料费 | 其中： 设备费 | 施工机具使用费 | 企业管理费 | 利润 | 规费 | 税金
31.1 | 10101098T | 回填工程(槽坑回填砂 人工摊铺夯实) | m3 | 0.6 | 6.11 | 176.31 |  |  | 12.39 | 11.69 |  | 18.59 | 225.09
32 | 010507007001 | 地面恢复 (1)混凝土种类（商品混凝土、现场拌制，泵送、非泵送）:C25现场拌制 | m3 | 0.45 | 264.82 | 238.07 |  | 10.99 | 34.89 | 32.93 |  | 52.35 | 634.07
32.1 | 10105043T | 地面恢复(C25现拌普通混凝土) | m3 | 0.45 | 216.68 | 237.97 |  |  | 30.87 | 29.13 |  | 46.32 | 560.97
32.2 | 10105059 | 搅拌机拌制混凝土调整费 | m3 | 0.45 | 48.14 | 0.1 |  | 10.99 | 4.02 | 3.8 |  | 6.03 | 73.08
33 | 030408003001 | 电缆保护管 (1)材质:镀锌钢管 (2)规格:DN50 | m | 20 | 7.75 | 24.93 |  | 1.13 | 2.3 | 2.17 |  | 3.45 | 41.73
33.1 | 30409030T | 钢管铺设(直径≤50mm) | m | 20 | 7.75 | 24.93 |  | 1.13 | 2.3 | 2.17 |  | 3.45 | 41.73
采伐机专用停车棚 | [13 empty] | 分项工程(17房屋建筑与装饰)
场地硬化
34 | 010101002002 | 挖一般土方 (1)土壤类别:三类土 (2)挖土深度:0.3m | m3 | 172.86 | 2.14 |  |  | 3.87 | 0.4 | 0.39 |  | 0.62 | 7.41
34.1 | 10101006T | 人工挖一般土方(三类土 基深2m以内) 人工辅助机械开挖不超过总挖方量5% | m3 | 8.643 | 35.12 |  |  |  | 2.38 | 2.25 |  | 3.58 | 43.33
34.2 | 10101064 | 小型挖掘机挖槽坑土方(装车 三类土) | m3 | 164.217 | 0.4 |  |  | 4.07 | 0.3 | 0.29 |  | 0.46 | 5.52
35 | 010103002005 | 余方弃置 (1)废弃料品种:三类土 (2)运距:投标单位自行考虑 | m3 | 164.217 | 0.18 |  |  | 14.67 | 1.01 | 0.95 |  | 1.51 | 18.32
35.1 | 10101084T | 自卸汽车运土(载重10t以内 运距3km以内) | m3 | 164.217 | 0.18 |  |  | 14.67 | 1.01 | 0.95 |  | 1.51 | 18.32
36 | 010404001001 | 垫层 (1)垫层材料种类、配合比、厚度:碎石，100厚 | m3 | 57.62 | 42.67 | 129.68 |  | 0.71 | 11.75 | 11.09 |  | 17.63 | 213.53
36.1 | 10104076T | 碎石垫层(干铺) | m3 | 57.62 | 42.67 | 129.68 |  | 0.71 | 11.75 | 11.09 |  | 17.63 | 213.53
37 | 010404001002 | 停车棚场地硬化 (1)垫层材料种类、配合比、厚度:C30现拌普通混凝土、150厚 | m3 | 86.43 | 96.78 | 244.44 |  | 10.99 | 23.91 | 22.57 |  | 35.88 | 434.57
37.1 | 10105001T | 基础(C30现拌普通混凝土 垫层) | m3 | 86.43 | 48.64 | 244.34 |  |  | 19.89 | 18.77 |  | 29.85 | 361.49
分部分项工程量清单综合单价分析表
工程名称：林业作业机械设施--配套管理用房修缮 | [11 empty] | 第6页 共17页
序号 | 项目编码 | 项目名称及特征描述 | 单位 | 工程量 | 综合单价组成(元) | [7 empty] | 综合单价 (元)
[5 empty] | 人工费 | 材料费 | 其中： 设备费 | 施工机具使用费 | 企业管理费 | 利润 | 规费 | 税金
37.2 | 10105059 | 搅拌机拌制混凝土调整费 | m3 | 86.43 | 48.14 | 0.1 |  | 10.99 | 4.02 | 3.8 |  | 6.03 | 73.08
结构部分
38 | 010501001001 | 垫层 (1)混凝土种类（商品混凝土、现场拌制，泵送、非泵送）:现场拌制 (2)混凝土强度等级:C20 | m3 | 4.06 | 96.78 | 226.21 |  | 10.99 | 22.68 | 21.4 |  | 34.02 | 412.08
38.1 | 10105001T | 基础(C20现拌普通混凝土 垫层) | m3 | 4.06 | 48.64 | 226.11 |  |  | 18.66 | 17.6 |  | 27.99 | 339
38.2 | 10105059 | 搅拌机拌制混凝土调整费 | m3 | 4.06 | 48.14 | 0.1 |  | 10.99 | 4.02 | 3.8 |  | 6.03 | 73.08
39 | 010501003001 | 独立基础 (1)混凝土种类（商品混凝土、现场拌制，泵送、非泵送）:现场拌制 (2)混凝土强度等级:C30 | m3 | 14.904 | 83.02 | 242.43 |  | 10.99 | 22.84 | 21.56 |  | 34.27 | 415.11
39.1 | 10105003T | C30现拌普通混凝土(独立基础) | m3 | 14.904 | 34.88 | 242.33 |  |  | 18.82 | 17.76 |  | 28.24 | 342.03
39.2 | 10105059 | 搅拌机拌制混凝土调整费 | m3 | 14.904 | 48.14 | 0.1 |  | 10.99 | 4.02 | 3.8 |  | 6.03 | 73.08
40 | 010101004001 | 挖基坑土方 (1)三类土 (2)挖土深度:1.6m | m3 | 97.472 | 3.17 |  |  | 3.02 | 0.42 | 0.39 |  | 0.63 | 7.63
40.1 | 10101030T | 人工挖基坑土方(三类土 坑深2m以内) 人工辅助机械开挖不超过总挖方量5% | m3 | 4.874 | 55.32 |  |  |  | 3.76 | 3.54 |  | 5.64 | 68.26
40.2 | 10101055 | 挖掘机挖槽坑土方(不装车 三类土) | m3 | 85.365 | 0.4 |  |  | 2.95 | 0.23 | 0.21 |  | 0.34 | 4.13
40.3 | 10101058 | 挖掘机挖槽坑土方(装车 三类土) | m3 | 12.107 | 0.4 |  |  | 3.54 | 0.27 | 0.25 |  | 0.4 | 4.86
41 | 010103001003 | 回填方 (1)填方来源、运距:原土回填 | m3 | 78.508 | 5.89 |  |  | 2.59 | 0.58 | 0.54 |  | 0.86 | 10.46
41.1 | 10101103 | 回填工程(填土机械夯实 槽坑) | m3 | 78.508 | 5.89 |  |  | 2.59 | 0.58 | 0.54 |  | 0.86 | 10.46
42 | 010103002004 | 余方弃置 (1)废弃料品种:三类土 (2)运距:投标单位自行考虑 | m3 | 12.107 | 0.18 |  |  | 14.67 | 1.01 | 0.95 |  | 1.51 | 18.32
42.1 | 10101084T | 自卸汽车运土(载重10t以内 运距3km以内) | m3 | 12.107 | 0.18 |  |  | 14.67 | 1.01 | 0.95 |  | 1.51 | 18.32
43 | 010515001001 | 现浇构件钢筋 (1)钢筋种类、规格:HRB400Φ14 | t | 0.534 | 863.19 | 3336.2 |  | 60.22 | 289.23 | 272.93 |  | 433.96 | 5255.73
分部分项工程量清单综合单价分析表
工程名称：林业作业机械设施--配套管理用房修缮 | [11 empty] | 第7页 共17页
序号 | 项目编码 | 项目名称及特征描述 | 单位 | 工程量 | 综合单价组成(元) | [7 empty] | 综合单价 (元)
[5 empty] | 人工费 | 材料费 | 其中： 设备费 | 施工机具使用费 | 企业管理费 | 利润 | 规费 | 税金
43.1 | 10105068T | 现浇构件带肋钢筋HRB400以内(直径12-18mm) | t | 0.534 | 863.19 | 3336.2 |  | 60.22 | 289.23 | 272.93 |  | 433.96 | 5255.73
44 | 010502001001 | 短柱 (1)混凝土种类（商品混凝土、现场拌制，泵送、非泵送）:现场拌制 (2)混凝土强度等级:C30 | m3 | 5.544 | 102.02 | 234.96 |  | 10.99 | 23.63 | 22.3 |  | 35.45 | 429.35
44.1 | 10105011T | C30现拌普通混凝土(短柱) | m3 | 5.544 | 53.88 | 234.86 |  |  | 19.61 | 18.5 |  | 29.42 | 356.27
44.2 | 10105059 | 搅拌机拌制混凝土调整费 | m3 | 5.544 | 48.14 | 0.1 |  | 10.99 | 4.02 | 3.8 |  | 6.03 | 73.08
45 | 010515001002 | 现浇构件钢筋 (1)钢筋种类、规格:HRB400Φ20 | t | 0.422 | 640.48 | 3279.35 |  | 49.03 | 269.49 | 254.3 |  | 404.34 | 4896.99
45.1 | 10105069T | 现浇构件带肋钢筋HRB400以内(直径20-25mm) | t | 0.422 | 640.48 | 3279.35 |  | 49.03 | 269.49 | 254.3 |  | 404.34 | 4896.99
46 | 010515001003 | 现浇构件钢筋 (1)钢筋种类、规格:HRB400Φ10 | t | 0.636 | 1086.03 | 3500.03 |  | 19.6 | 312.72 | 295.1 |  | 469.21 | 5682.69
46.1 | 10105067 | 现浇构件带肋钢筋HRB400以内(直径≤10mm) | t | 0.636 | 1086.03 | 3500.03 |  | 19.6 | 312.72 | 295.1 |  | 469.21 | 5682.69
47 | 010101003002 | 挖沟槽土方 (1)土壤类别:三类土 (2)挖土深度:0.9m | m3 | 65.794 | 3.01 |  |  | 3.08 | 0.42 | 0.39 |  | 0.62 | 7.51
47.1 | 10101018T | 人工挖沟槽土方(三类土 槽深2m以内) 人工辅助机械开挖不超过总挖方量5% | m3 | 3.29 | 52.11 |  |  |  | 3.54 | 3.34 |  | 5.31 | 64.3
47.2 | 10101055 | 挖掘机挖槽坑土方(不装车 三类土) | m3 | 51.328 | 0.4 |  |  | 2.95 | 0.23 | 0.21 |  | 0.34 | 4.13
47.3 | 10101058 | 挖掘机挖槽坑土方(装车 三类土) | m3 | 14.466 | 0.4 |  |  | 3.54 | 0.27 | 0.25 |  | 0.4 | 4.86
48 | 010103001004 | 回填方 (1)填方来源、运距:原土回填 | m3 | 47.518 | 5.89 |  |  | 2.59 | 0.58 | 0.54 |  | 0.86 | 10.46
48.1 | 10101103 | 回填工程(填土机械夯实 槽坑) | m3 | 47.518 | 5.89 |  |  | 2.59 | 0.58 | 0.54 |  | 0.86 | 10.46
49 | 010503001001 | 地梁 (1)混凝土种类（商品混凝土、现场拌制，泵送、非泵送）:非泵送 (2)混凝土强度等级:C30 | m3 | 18.276 | 86.81 | 239.68 |  | 10.99 | 22.91 | 21.63 |  | 34.38 | 416.4
49.1 | 10105015T | C30现拌普通混凝土(基础梁) | m3 | 18.276 | 38.67 | 239.58 |  |  | 18.89 | 17.83 |  | 28.35 | 343.32
49.2 | 10105059 | 搅拌机拌制混凝土调整费 | m3 | 18.276 | 48.14 | 0.1 |  | 10.99 | 4.02 | 3.8 |  | 6.03 | 73.08
50 | 010515001004 | 现浇构件钢筋 | t | 0.765 | 1086.03 | 3486.77 |  | 19.6 | 311.82 | 294.25 |  | 467.86 | 5666.33
分部分项工程量清单综合单价分析表
工程名称：林业作业机械设施--配套管理用房修缮 | [11 empty] | 第8页 共17页
序号 | 项目编码 | 项目名称及特征描述 | 单位 | 工程量 | 综合单价组成(元) | [7 empty] | 综合单价 (元)
[5 empty] | 人工费 | 材料费 | 其中： 设备费 | 施工机具使用费 | 企业管理费 | 利润 | 规费 | 税金
(1)钢筋种类、规格:HRB400Φ8
50.1 | 10105067T | 现浇构件带肋钢筋HRB400以内(直径≤10mm) | t | 0.765 | 1086.03 | 3486.77 |  | 19.6 | 311.82 | 294.25 |  | 467.86 | 5666.33
51 | 010515001005 | 现浇构件钢筋 (1)钢筋种类、规格:HRB400Φ12 | t | 0.458 | 863.19 | 3422.3 |  | 60.22 | 295.07 | 278.45 |  | 442.73 | 5361.96
51.1 | 10105068T | 现浇构件带肋钢筋HRB400以内(直径12-18mm) | t | 0.458 | 863.19 | 3422.3 |  | 60.22 | 295.07 | 278.45 |  | 442.73 | 5361.96
52 | 010515001006 | 现浇构件钢筋 (1)钢筋种类、规格:HRB400Φ16 | t | 0.501 | 863.19 | 3310.58 |  | 60.22 | 287.49 | 271.29 |  | 431.35 | 5224.12
52.1 | 10105068T | 现浇构件带肋钢筋HRB400以内(直径12-18mm) | t | 0.501 | 863.19 | 3310.58 |  | 60.22 | 287.49 | 271.29 |  | 431.35 | 5224.12
53 | 010515001007 | 现浇构件钢筋 (1)钢筋种类、规格:HRB400Φ18 | t | 0.856 | 863.19 | 3310.58 |  | 60.22 | 287.49 | 271.29 |  | 431.35 | 5224.12
53.1 | 10105068T | 现浇构件带肋钢筋HRB400以内(直径12-18mm) | t | 0.856 | 863.19 | 3310.58 |  | 60.22 | 287.49 | 271.29 |  | 431.35 | 5224.12
54 | 010516002001 | 预埋铁件 (1)钢材种类:柱脚锚栓Q355-M30 | t | 0.586 | 2163.51 | 7317.24 |  | 382.46 | 669.71 | 631.98 |  | 1004.84 | 12169.74
54.1 | 10105125 | 铁件、螺栓(预埋螺栓安装) | t | 0.586 | 2163.51 | 7317.24 |  | 382.46 | 669.71 | 631.98 |  | 1004.84 | 12169.74
55 | 010516002002 | 预埋铁件 (1)钢材种类:柱脚底板Q355B | t | 0.8 | 2198.13 | 4006.22 |  | 319.14 | 442.94 | 417.99 |  | 664.6 | 8049.02
55.1 | 10105126T | 铁件、螺栓(预埋铁件安装) | t | 0.8 | 2198.13 | 4006.22 |  | 319.14 | 442.94 | 417.99 |  | 664.6 | 8049.02
56 | 010603003002 | 钢管柱 (1)钢材品种、规格:Q235B方钢管、180x180x8x8 (2)金属构件制作(金属面除锈 喷石英砂) (3)金属面其他油漆(金属面 红丹防锈漆一遍) (4)金属面防火涂料(钢结构防火涂料 厚型耐火极限2.5小时) | t | 4.282 | 1472.53 | 4697.61 |  | 1169.19 | 498.33 | 470.2 |  | 747.76 | 9055.63
56.1 | 10302013T | 钢柱制作(钢板柱制作 箱型 最大钢板厚20mm以内) | t | 4.282 | 1223.46 | 4215.44 |  | 673.96 | 415.06 | 391.68 |  | 622.76 | 7542.36
56.2 | 10302126 | 钢柱安装(钢柱拼装) | t | 4.282 |  | 284.73 |  | 169.25 | 30.83 | 29.09 |  | 46.25 | 560.15
56.3 | 10302198 | 金属构件运输(一类金属构件 运距10km以内) | t | 4.282 | 22.78 | 6.15 |  | 102.86 | 8.95 | 8.44 |  | 13.43 | 162.61
56.4 | 10106006 | 金属构件制作(金属面除锈 喷石英砂) | m2 | 71.352 | 8.75 | 10.21 |  | 13.39 | 2.2 | 2.07 |  | 3.3 | 39.92
分部分项工程量清单综合单价分析表
工程名称：林业作业机械设施--配套管理用房修缮 | [11 empty] | 第9页 共17页
序号 | 项目编码 | 项目名称及特征描述 | 单位 | 工程量 | 综合单价组成(元) | [7 empty] | 综合单价 (元)
[5 empty] | 人工费 | 材料费 | 其中： 设备费 | 施工机具使用费 | 企业管理费 | 利润 | 规费 | 税金
56.5 | 10114110 | 金属面其他油漆(金属面 红丹防锈漆一遍) | m2 | 71.352 | 4.83 | 1.27 |  |  | 0.41 | 0.39 |  | 0.62 | 7.52
57 | BC002 | 沉降观测点 (1)Φ20紫铜 | 个 | 4 |  | 12 |  |  | 0.81 | 0.77 |  | 1.22 | 14.8
57.1 | 101BC001T | 沉降观测点 | 个 | 4 |  | 12 |  |  | 0.81 | 0.77 |  | 1.22 | 14.8
58 | 010604001001 | 钢梁 (1)梁类型:H型钢 (2)钢材品种、规格:Q235B (3)探伤要求:金属构件制作(金属面除锈 喷石英砂) (4)金属面其他油漆(金属面 红丹防锈漆一遍) (5)金属面防火涂料(钢结构防火涂料 厚型耐火极限1.5小时) | t | 10.336 | 1448.74 | 4427.72 |  | 1268.44 | 485.11 | 457.69 |  | 727.99 | 8815.7
58.1 | 10302035T | 钢梁、钢吊车梁、钢制动梁制作、钢屋架制作(焊接H型钢梁制作 最大钢板厚20mm以内) | t | 10.336 | 585.05 | 3861.57 |  | 668.6 | 347.32 | 327.75 |  | 521.13 | 6311.42
58.2 | 10302133T | 钢梁、吊车梁(钢梁安装3.0t以内) | t | 10.336 | 450.16 | 229.67 |  | 111.7 | 53.74 | 50.72 |  | 80.64 | 976.63
58.3 | 10302198 | 金属构件运输(一类金属构件 运距10km以内) | t | 10.336 | 22.78 | 6.15 |  | 102.86 | 8.95 | 8.44 |  | 13.43 | 162.61
58.4 | 10106006 | 金属构件制作(金属面除锈 喷石英砂) | m2 | 297.408 | 8.75 | 10.21 |  | 13.39 | 2.2 | 2.07 |  | 3.3 | 39.92
58.5 | 10114110 | 金属面其他油漆(金属面 红丹防锈漆一遍) | m2 | 297.408 | 4.83 | 1.27 |  |  | 0.41 | 0.39 |  | 0.62 | 7.52
59 | 010606013001 | 钢梁钢柱连接板 (1)螺栓种类:M20 (2)钢材品种、规格:Q355B | t | 0.521 | 4574.25 | 13752.52 |  | 9192.24 | 1871.25 | 1765.46 |  | 2802.82 | 33958.54
59.1 | 10302109T | 钢锚固板制作、零星构件制作(零星钢构件制作) | t | 0.521 | 1106.68 | 4218.99 |  | 791.34 | 415.34 | 391.94 |  | 623.19 | 7547.48
59.2 | 10302178 | 钢锚固板安装、零星构件安装(零星钢构件安装) | t | 0.521 | 631.87 | 437.08 |  | 372.11 | 97.85 | 92.33 |  | 146.81 | 1778.05
59.3 | 10302214T | 其他(高强螺栓安装) | 套 | 445 | 3.32 | 10.65 |  | 9.4 | 1.59 | 1.5 |  | 2.38 | 28.84
60 | 010606001001 | 屋面檩条 (1)钢材品种、规格:Q345B (2)构件类型:C型C180X70X20X2.0 | t | 1.71 | 1116.89 | 4238.51 |  | 959.48 | 428.78 | 404.62 |  | 643.35 | 7791.63
60.1 | 10302091T | 钢支撑、钢檩条、钢墙架制作(钢檩条制作 C | t | 1.71 | 609.93 | 3932.08 |  | 374.92 | 333.86 | 315.05 |  | 500.93 | 6066.77
分部分项工程量清单综合单价分析表
工程名称：林业作业机械设施--配套管理用房修缮 | [11 empty] | 第10页 共17页
序号 | 项目编码 | 项目名称及特征描述 | 单位 | 工程量 | 综合单价组成(元) | [7 empty] | 综合单价 (元)
[5 empty] | 人工费 | 材料费 | 其中： 设备费 | 施工机具使用费 | 企业管理费 | 利润 | 规费 | 税金
型Z型)
60.2 | 10302200 | 金属构件运输(二类金属构件 运距10km以内) | t | 1.71 | 19.59 | 7.59 |  | 95.92 | 8.36 | 7.89 |  | 12.54 | 151.89
60.3 | 10302160T | 钢支撑、檩条、其他钢构件安装(钢支撑安装 垂直支撑) | t | 1.71 | 487.37 | 298.84 |  | 488.64 | 86.56 | 81.68 |  | 129.88 | 1572.97
61 | 010606001002 | 角钢支撑 (1)钢材品种、规格:Q345B (2)构件类型:角钢隅撑L50*4 | t | 0.159 | 2123.89 | 5856.61 |  | 3781.14 | 798.1 | 753.99 |  | 1197.36 | 14511.13
61.1 | 10302091 | 钢支撑、钢檩条、钢墙架制作(钢檩条制作 C型Z型) | t | 0.159 | 609.93 | 5256.41 |  | 372.09 | 423.59 | 399.72 |  | 635.56 | 7697.3
61.2 | 10302200 | 金属构件运输(二类金属构件 运距10km以内) | t | 0.159 | 19.59 | 7.59 |  | 97.33 | 8.45 | 7.98 |  | 12.68 | 153.62
61.3 | 10302159T | 钢支撑、檩条、其他钢构件安装(钢支撑安装 水平支撑) | t | 0.159 | 533.87 | 259.91 |  | 592.22 | 94.11 | 88.81 |  | 141.2 | 1710.12
61.4 | 10302214T | 其他(高强螺栓安装) | 套 | 46 | 3.32 | 1.15 |  | 9.4 | 0.94 | 0.89 |  | 1.41 | 17.11
62 | 010606001003 | 圆钢拉杆 (1)钢材品种、规格:Q345B (2)构件类型:Φ12圆钢拉杆外套Φ32套筒 | t | 0.152 | 3040.21 | 11524.15 |  | 1816.2 | 1112.24 | 1049.58 |  | 1668.81 | 20211.25
62.1 | 10302088T | 钢支撑、钢檩条、钢墙架制作(钢支撑制作 钢管型) | t | 0.152 | 931 | 3737.63 |  | 421.8 | 345.64 | 326.16 |  | 518.6 | 6280.83
62.2 | 10302088T | 钢套筒(钢支撑制作 钢管型) | t | 0.254 | 931 | 4499.57 |  | 421.8 | 397.38 | 374.99 |  | 596.23 | 7220.97
62.3 | 10302200 | 金属构件运输(二类金属构件 运距10km以内) | t | 0.152 | 19.59 | 7.59 |  | 97.33 | 8.45 | 7.98 |  | 12.68 | 153.62
62.4 | 10302159T | 钢支撑、檩条、其他钢构件安装(钢支撑安装 水平支撑) | t | 0.152 | 533.87 | 259.91 |  | 592.22 | 94.11 | 88.81 |  | 141.2 | 1710.12
63 | 010901002001 | 型材屋面 (1)型材品种、规格:YX51-380-760 型 PE烤漆隔热彩钢板，机械放置棚 (2)厚度:基材厚度0.6mm | m2 | 486.736 | 23.39 | 32.02 |  | 0.9 | 3.82 | 3.61 |  | 5.74 | 69.48
63.1 | 10109025T | 型材屋面(单层彩钢板 檩条或混凝土面上) | m2 | 486.736 | 23.39 | 32.02 |  | 0.9 | 3.82 | 3.61 |  | 5.74 | 69.48
64 | 010902007001 | 屋面天沟、檐沟 (1)材料品种、规格:镀锌铁皮天沟 200宽 | m | 28.234 | 7.02 | 30.57 |  |  | 2.55 | 2.41 |  | 3.83 | 46.38
64.1 | 10109109T | 屋面天沟、檐沟(不锈钢天沟) | m | 28.234 | 7.02 | 30.57 |  |  | 2.55 | 2.41 |  | 3.83 | 46.38
分部分项工程量清单综合单价分析表
工程名称：林业作业机械设施--配套管理用房修缮 | [11 empty] | 第11页 共17页
序号 | 项目编码 | 项目名称及特征描述 | 单位 | 工程量 | 综合单价组成(元) | [7 empty] | 综合单价 (元)
[5 empty] | 人工费 | 材料费 | 其中： 设备费 | 施工机具使用费 | 企业管理费 | 利润 | 规费 | 税金
安装工程 | [13 empty] | 单位工程(17安装)
强电工程 | [13 empty] | 分项工程(17安装)
65 | 030404017004 | 配电箱 (1)名称:AR配电箱 (2)安装方式:挂墙安装 | 台 | 1 | 157.12 | 3093.56 |  |  | 315 | 213.96 |  | 340.18 | 4119.81
65.1 | 30402077T | AR配电箱 | 台 | 1 | 155.1 | 3092.47 |  |  | 314.69 | 213.74 |  | 339.84 | 4115.84
65.2 | BG-401 | 电气设备超高增加费 建筑层数≤12层 檐高≤40m | 元 | 3.102 | 0.65 | 0.35 |  |  | 0.1 | 0.07 |  | 0.11 | 1.28
66 | 030404017005 | 配电箱 (1)名称:AL配电箱 (2)安装方式:落地安装 | 台 | 1 | 246.73 | 1820.14 | 1800 | 101.24 | 35.69 | 24.25 |  | 200.55 | 2428.59
66.1 | 30402074T | AL配电箱 | 台 | 1 | 243.56 | 1818.44 | 1800 | 101.24 | 35.2 | 23.91 |  | 200.01 | 2422.36
66.2 | BG-401 | 电气设备超高增加费 建筑层数≤12层 檐高≤40m | 元 | 4.871 | 0.65 | 0.35 |  |  | 0.1 | 0.07 |  | 0.11 | 1.28
67 | 030411001009 | 配管 (1)规格:PC20 (2)名称:PC20 (3)配置形式:暗配 | m | 145.85 | 7.22 | 3.32 |  |  | 1.02 | 0.69 |  | 1.11 | 13.36
67.1 | 30412186 | PC20 | m | 145.85 | 7.13 | 3.27 |  |  | 1.01 | 0.68 |  | 1.09 | 13.18
67.2 | BG-401 | 电气设备超高增加费 建筑层数≤12层 檐高≤40m | 元 | 20.786 | 0.65 | 0.35 |  |  | 0.1 | 0.07 |  | 0.11 | 1.28
68 | 030411001010 | 配管 (1)规格:SC20 (2)名称:SC20 (3)配置形式:暗配 | m | 2.31 | 6.83 | 9.83 |  | 0.21 | 1.63 | 1.11 |  | 1.76 | 21.37
68.1 | 30412035 | SC20 | m | 2.31 | 6.74 | 9.78 |  | 0.21 | 1.62 | 1.1 |  | 1.75 | 21.2
68.2 | BG-401 | 电气设备超高增加费 建筑层数≤12层 檐高≤40m | 元 | 0.311 | 0.65 | 0.35 |  |  | 0.1 | 0.07 |  | 0.11 | 1.28
69 | 030411001011 | 配管 (1)规格:SC40 (2)名称:SC40 | m | 1.8 | 12.41 | 19.44 |  | 0.43 | 3.12 | 2.13 |  | 3.38 | 40.9
分部分项工程量清单综合单价分析表
工程名称：林业作业机械设施--配套管理用房修缮 | [11 empty] | 第12页 共17页
序号 | 项目编码 | 项目名称及特征描述 | 单位 | 工程量 | 综合单价组成(元) | [7 empty] | 综合单价 (元)
[5 empty] | 人工费 | 材料费 | 其中： 设备费 | 施工机具使用费 | 企业管理费 | 利润 | 规费 | 税金
(3)配置形式:暗配
69.1 | 30412038 | SC40 | m | 1.8 | 12.25 | 19.35 |  | 0.43 | 3.1 | 2.11 |  | 3.35 | 40.59
69.2 | BG-401 | 电气设备超高增加费 建筑层数≤12层 檐高≤40m | 元 | 0.441 | 0.65 | 0.35 |  |  | 0.1 | 0.07 |  | 0.11 | 1.28
70 | 030411001012 | 配管 (1)规格:SC80 (2)名称:SC80 (3)配置形式:暗配 | m | 15.32 | 27.76 | 41.41 |  | 0.61 | 6.76 | 4.6 |  | 7.31 | 88.45
70.1 | 30412041 | SC80 | m | 15.32 | 27.4 | 41.22 |  | 0.61 | 6.71 | 4.56 |  | 7.25 | 87.75
70.2 | BG-401 | 电气设备超高增加费 建筑层数≤12层 檐高≤40m | 元 | 8.397 | 0.65 | 0.35 |  |  | 0.1 | 0.07 |  | 0.11 | 1.28
71 | 030411004004 | 配线 (1)规格:2.5 (2)名称:绝缘电线 (3)型号:BV- (4)配线部位:管内穿线 | m | 455.55 | 0.97 | 2.47 |  |  | 0.33 | 0.23 |  | 0.36 | 4.36
71.1 | 30413005T | BV-2.5 | 单线 | 455.55 | 0.96 | 2.46 |  |  | 0.33 | 0.23 |  | 0.36 | 4.34
71.2 | BG-401 | 电气设备超高增加费 建筑层数≤12层 檐高≤40m | 元 | 8.742 | 0.65 | 0.35 |  |  | 0.1 | 0.07 |  | 0.11 | 1.28
72 | 030411004005 | 配线 (1)规格:4 (2)名称:绝缘电线 (3)型号:BV- (4)配线部位:管内穿线 | m | 11.43 | 0.64 | 3.73 |  |  | 0.42 | 0.29 |  | 0.46 | 5.55
72.1 | 30413006T | BV-4 | 单线 | 11.43 | 0.63 | 3.73 |  |  | 0.42 | 0.29 |  | 0.46 | 5.53
72.2 | BG-401 | 电气设备超高增加费 建筑层数≤12层 檐高≤40m | 元 | 0.144 | 0.65 | 0.35 |  |  | 0.1 | 0.07 |  | 0.11 | 1.28
73 | 030408001004 | 电力电缆 (1)型号:YJV- (2)规格:5×6 (3)名称:电力电缆 (4)敷设方式、部位:室内 | m | 7.85 | 3.22 | 31.84 |  | 1.17 | 3.51 | 2.38 |  | 3.79 | 45.91
分部分项工程量清单综合单价分析表
工程名称：林业作业机械设施--配套管理用房修缮 | [11 empty] | 第13页 共17页
序号 | 项目编码 | 项目名称及特征描述 | 单位 | 工程量 | 综合单价组成(元) | [7 empty] | 综合单价 (元)
[5 empty] | 人工费 | 材料费 | 其中： 设备费 | 施工机具使用费 | 企业管理费 | 利润 | 规费 | 税金
73.1 | 30409135T | YJV-5×6 | m | 7.85 | 3.18 | 31.82 |  | 1.17 | 3.5 | 2.38 |  | 3.78 | 45.83
73.2 | BG-401 | 电气设备超高增加费 建筑层数≤12层 檐高≤40m | 元 | 0.499 | 0.65 | 0.35 |  |  | 0.1 | 0.07 |  | 0.11 | 1.28
74 | 030408001005 | 电力电缆 (1)型号:YJV- (2)规格:4×35 (3)名称:电力电缆 (4)敷设方式、部位:室外 | m | 13.85 | 3.79 | 111.87 |  | 1.01 | 11.31 | 7.68 |  | 12.21 | 147.86
74.1 | 30409137T | YJV-4×35 | m | 13.85 | 3.74 | 111.84 |  | 1.01 | 11.3 | 7.67 |  | 12.2 | 147.76
74.2 | BG-401 | 电气设备超高增加费 建筑层数≤12层 檐高≤40m | 元 | 1.036 | 0.65 | 0.35 |  |  | 0.1 | 0.07 |  | 0.11 | 1.28
75 | 030408001006 | 电力电缆 (1)型号:YJV- (2)规格:4×35+1×25 (3)名称:电力电缆 (4)敷设方式、部位:室外 | m | 13.85 | 5.8 | 175.12 |  | 1.17 | 17.64 | 11.99 |  | 19.05 | 230.78
75.1 | 30409137T | YJV-4×35+1×25 五芯电力电缆敷设 | m | 13.85 | 5.73 | 175.08 |  | 1.17 | 17.63 | 11.98 |  | 19.04 | 230.63
75.2 | BG-401 | 电气设备超高增加费 建筑层数≤12层 檐高≤40m | 元 | 1.588 | 0.65 | 0.35 |  |  | 0.1 | 0.07 |  | 0.11 | 1.28
76 | 030408006004 | 电力电缆头 (1)规格:4×35 (2)名称:电力电缆头 (3)型号:YJV- | 个 | 2 | 89.38 | 77.45 |  |  | 16.17 | 10.98 |  | 17.46 | 211.44
76.1 | 30409181 | 1KV以下室内干包式铜芯电力电缆(电缆截面≤35mm2) | 个 | 2 | 88.23 | 76.83 |  |  | 15.99 | 10.86 |  | 17.27 | 209.18
76.2 | BG-401 | 电气设备超高增加费 建筑层数≤12层 檐高≤40m | 元 | 3.529 | 0.65 | 0.35 |  |  | 0.1 | 0.07 |  | 0.11 | 1.28
77 | 030408006005 | 电力电缆头 (1)规格:4×35+1×25 (2)名称:电力电缆头 (3)型号:YJV- | 个 | 2 | 89.38 | 77.45 |  |  | 16.17 | 10.98 |  | 17.46 | 211.44
77.1 | 30409181 | 1KV以下室内干包式铜芯电力电缆(电缆截面 | 个 | 2 | 88.23 | 76.83 |  |  | 15.99 | 10.86 |  | 17.27 | 209.18
分部分项工程量清单综合单价分析表
工程名称：林业作业机械设施--配套管理用房修缮 | [11 empty] | 第14页 共17页
序号 | 项目编码 | 项目名称及特征描述 | 单位 | 工程量 | 综合单价组成(元) | [7 empty] | 综合单价 (元)
[5 empty] | 人工费 | 材料费 | 其中： 设备费 | 施工机具使用费 | 企业管理费 | 利润 | 规费 | 税金
≤35mm2)
77.2 | BG-401 | 电气设备超高增加费 建筑层数≤12层 檐高≤40m | 元 | 3.529 | 0.65 | 0.35 |  |  | 0.1 | 0.07 |  | 0.11 | 1.28
78 | 030408006006 | 电力电缆头 (1)规格:-5×6 (2)名称:电力电缆头 (3)型号:YJV- | 个 | 2 | 67.06 | 77.42 |  |  | 14 | 9.51 |  | 15.13 | 183.13
78.1 | 30409180T | 1KV以下室内干包式铜芯电力电缆(电缆截面≤16mm2) 五芯电力电缆头制作安装 | 个 | 2 | 66.2 | 76.96 |  |  | 13.87 | 9.42 |  | 14.98 | 181.43
78.2 | BG-401 | 电气设备超高增加费 建筑层数≤12层 檐高≤40m | 元 | 2.648 | 0.65 | 0.35 |  |  | 0.1 | 0.07 |  | 0.11 | 1.28
79 | 030412002001 | 工厂灯 (1)名称:LED工矿灯 200W (2)安装形式:吸顶式 | 套 | 12 | 15.77 | 75.22 |  |  | 8.82 | 5.99 |  | 9.52 | 115.33
79.1 | 30414213 | LED工矿灯 200W | 套 | 12 | 15.57 | 75.11 |  |  | 8.79 | 5.97 |  | 9.49 | 114.93
79.2 | BG-401 | 电气设备超高增加费 建筑层数≤12层 檐高≤40m | 元 | 3.738 | 0.65 | 0.35 |  |  | 0.1 | 0.07 |  | 0.11 | 1.28
80 | 030411006003 | 接线盒 (1)名称:灯头盒 | 个 | 12 | 3.7 | 2.39 |  |  | 0.59 | 0.41 |  | 0.64 | 7.71
80.1 | 30413193 | 接线盒安装(暗装接线盒) | 个 | 12 | 3.65 | 2.36 |  |  | 0.58 | 0.4 |  | 0.63 | 7.62
80.2 | BG-401 | 电气设备超高增加费 建筑层数≤12层 檐高≤40m | 元 | 0.876 | 0.65 | 0.35 |  |  | 0.1 | 0.07 |  | 0.11 | 1.28
81 | 040205001001 | 电讯线缆手孔井 (1)电讯线缆手孔井 (2)规格尺寸:1000*1000*1000mm (3)详见图集 07SD101-8 | 座 | 1 | 873.51 | 1125.97 |  | 52.69 | 198.91 | 135.06 |  | 214.68 | 2600.84
81.1 | 40501005T | C25排水井垫层(预拌非泵送普通混凝土) | m3 | 0.707 | 175.37 | 425.34 |  | 0.51 | 58.26 | 39.57 |  | 62.91 | 761.96
81.2 | 40501007T | 砌筑井壁(砖砌井壁 矩形) | m3 | 1.429 | 209.71 | 300.86 |  | 2.28 | 49.7 | 33.75 |  | 53.67 | 649.97
81.3 | 40501025T | 勾缝及抹灰(砖墙 抹灰 井内侧) | m2 | 4.8 | 26.67 | 5.16 |  | 0.22 | 3.11 | 2.11 |  | 3.35 | 40.62
81.4 | 40501025T | 勾缝及抹灰(砖墙 抹灰 井外侧) | m2 | 7.104 | 26.67 | 5.16 |  | 0.22 | 3.11 | 2.11 |  | 3.35 | 40.62
分部分项工程量清单综合单价分析表
工程名称：林业作业机械设施--配套管理用房修缮 | [11 empty] | 第15页 共17页
序号 | 项目编码 | 项目名称及特征描述 | 单位 | 工程量 | 综合单价组成(元) | [7 empty] | 综合单价 (元)
[5 empty] | 人工费 | 材料费 | 其中： 设备费 | 施工机具使用费 | 企业管理费 | 利润 | 规费 | 税金
81.5 | 40501104T | C30预拌非泵送普通混凝土(矩形盖板 板厚20cm以内) | m3 | 0.16 | 327.83 | 562.29 |  | 0.32 | 86.28 | 58.6 |  | 93.18 | 1128.5
81.6 | 40304005 | 现浇混凝土(圆钢筋 φ10以内) | t | 0.014 | 1353.92 | 5443.33 |  | 66.04 | 665.05 | 451.7 |  | 718.2 | 8698.24
81.7 | 40304006 | 现浇混凝土(圆钢筋 φ10以外) | t | 0.011 | 815.61 | 3953.14 |  | 92.88 | 471.09 | 319.96 |  | 508.74 | 6161.42
81.8 | 40402021T | 防水保护层(水泥砂浆保护层 20mm厚) | m2 | 11.254 | 4.62 | 11.04 |  | 3.95 | 1.9 | 1.29 |  | 2.05 | 24.85
82 | 010101003003 | 挖沟槽土方 (1)土壤类别:三类土 (2)挖土深度:1m以内 | m3 | 17.465 | 2.98 |  |  | 3 | 0.58 | 0.39 |  | 0.62 | 7.58
82.1 | 10101018T | 人工挖沟槽土方(三类土 槽深2m以内) 人工辅助机械开挖不超过总挖方量5% | m3 | 0.873 | 52.11 |  |  |  | 5.05 | 3.43 |  | 5.45 | 66.04
82.2 | 10101061 | 小型挖掘机挖槽坑土方(不装车 三类土) | m3 | 16.592 | 0.4 |  |  | 3.16 | 0.34 | 0.23 |  | 0.37 | 4.5
83 | 010103001005 | 回填方 (1)回填工程(填土机械夯实 槽坑) | m3 | 17.465 | 5.89 |  |  | 2.59 | 0.82 | 0.56 |  | 0.89 | 10.75
83.1 | 10101103 | 回填工程(填土机械夯实 槽坑) | m3 | 17.465 | 5.89 |  |  | 2.59 | 0.82 | 0.56 |  | 0.89 | 10.75
防雷接地 | [13 empty] | 分项工程(17安装)
84 | 030409004001 | 均压环 (1)名称:均压带和等电位连线利用筏板基础底部（或地圈梁下部）二根主钢筋通长焊接联网构成完整的电气通路并作接地均压环和引下线、接地极焊通 | m | 133.84 | 2.87 | 0.61 |  | 0.89 | 0.43 | 0.28 |  | 0.46 | 5.53
84.1 | 30410046 | 避雷网安装(均压环敷设 利用圈梁钢筋) | m | 133.84 | 2.83 | 0.59 |  | 0.89 | 0.42 | 0.28 |  | 0.45 | 5.46
84.2 | BG-401 | 电气设备超高增加费 建筑层数≤12层 檐高≤40m | 元 | 7.58 | 0.65 | 0.35 |  |  | 0.1 | 0.07 |  | 0.11 | 1.28
85 | 030409003001 | 避雷引下线 (1)名称:利用所有钢柱作引下线，上与避雷带作可靠联接，下与基础接地极作可靠联接 | m | 99.1 | 5.86 | 0.9 |  | 3.28 | 0.97 | 0.66 |  | 1.05 | 12.72
85.1 | 30410042 | 避雷引下线敷设(利用建筑结构钢筋引下) | m | 99.1 | 5.78 | 0.86 |  | 3.28 | 0.96 | 0.65 |  | 1.04 | 12.57
85.2 | BG-401 | 电气设备超高增加费 建筑层数≤12层 檐高≤40m | 元 | 11.457 | 0.65 | 0.35 |  |  | 0.1 | 0.07 |  | 0.11 | 1.28
86 | 030409002001 | 接地母线 | m | 1.25 | 9.81 | 7.27 |  | 0.56 | 1.71 | 1.16 |  | 1.85 | 22.36
分部分项工程量清单综合单价分析表
工程名称：林业作业机械设施--配套管理用房修缮 | [11 empty] | 第16页 共17页
序号 | 项目编码 | 项目名称及特征描述 | 单位 | 工程量 | 综合单价组成(元) | [7 empty] | 综合单价 (元)
[5 empty] | 人工费 | 材料费 | 其中： 设备费 | 施工机具使用费 | 企业管理费 | 利润 | 规费 | 税金
(1)名称:户内接地母线敷设 -4*40镀锌扁钢
86.1 | 30410058 | 户内接地母线敷设 -4*40镀锌扁钢 | m | 1.25 | 9.68 | 7.2 |  | 0.56 | 1.69 | 1.15 |  | 1.83 | 22.11
86.2 | BG-401 | 电气设备超高增加费 建筑层数≤12层 檐高≤40m | 元 | 0.242 | 0.65 | 0.35 |  |  | 0.1 | 0.07 |  | 0.11 | 1.28
87 | 030409008001 | 等电位端子箱、测试板 | 台/块 | 1 | 53.03 | 25.81 |  |  | 7.64 | 5.19 |  | 8.26 | 99.93
87.1 | 30410084 | 等电位装置安装(总等电位端子箱 暗装) | 个 | 1 | 52.35 | 25.44 |  |  | 7.54 | 5.12 |  | 8.14 | 98.59
87.2 | BG-401 | 电气设备超高增加费 建筑层数≤12层 檐高≤40m | 元 | 1.047 | 0.65 | 0.35 |  |  | 0.1 | 0.07 |  | 0.11 | 1.28
雨水系统 | [13 empty] | 分项工程(17安装)
88 | 031001006003 | 塑料管 (1)连接形式:粘接 (2)安装部位:室内 (3)介质:雨水 (4)材质、规格:UPVC排水塑料管DN100 | m | 6.32 | 22 | 20.03 |  | 0.01 | 4.07 | 2.77 |  | 4.4 | 53.28
88.1 | 31001384T | UPVC排水塑料管DN100 | m | 6.32 | 21.72 | 19.88 |  | 0.01 | 4.03 | 2.74 |  | 4.35 | 52.73
88.2 | BG-1001 | 给排水、采暖、燃气工程超高增加费 建筑层数≤12层 檐高≤40m | 元 | 2.745 | 0.65 | 0.35 |  |  | 0.1 | 0.07 |  | 0.11 | 1.28
89 | 031001006004 | 塑料管 (1)连接形式:粘接 (2)安装部位:室内 (3)介质:雨水 (4)材质、规格:UPVC排水塑料管DN150 | m | 37 | 32.1 | 36.53 |  | 1.28 | 6.77 | 4.6 |  | 7.32 | 88.61
89.1 | 31001385T | UPVC排水塑料管DN150 | m | 37 | 31.69 | 36.31 |  | 1.28 | 6.71 | 4.56 |  | 7.25 | 87.8
89.2 | BG-1001 | 给排水、采暖、燃气工程超高增加费 建筑层数≤12层 檐高≤40m | 元 | 23.448 | 0.65 | 0.35 |  |  | 0.1 | 0.07 |  | 0.11 | 1.28
90 | 031004014001 | 给、排水附(配)件 (1)型号、规格:87雨水斗 DN150 | 个/组 | 4 | 37.63 | 15.18 |  |  | 5.12 | 3.48 |  | 5.53 | 66.95
90.1 | 31006108 | 87雨水斗 DN150 | 个 | 4 | 37.15 | 14.92 |  |  | 5.05 | 3.43 |  | 5.45 | 66
90.2 | BG-1001 | 给排水、采暖、燃气工程超高增加费 建筑层数≤12层 檐高≤40m | 元 | 2.972 | 0.65 | 0.35 |  |  | 0.1 | 0.07 |  | 0.11 | 1.28
分部分项工程量清单综合单价分析表
工程名称：林业作业机械设施--配套管理用房修缮 | [11 empty] | 第17页 共17页
序号 | 项目编码 | 项目名称及特征描述 | 单位 | 工程量 | 综合单价组成(元) | [7 empty] | 综合单价 (元)
[5 empty] | 人工费 | 材料费 | 其中： 设备费 | 施工机具使用费 | 企业管理费 | 利润 | 规费 | 税金
91 | 030901013001 | 灭火器 (1)规格、型号:磷酸铵盐干粉灭火器MF/ABC3 (2)形式:手提式 两具一箱 | 具/组 | 4 | 1.44 | 73.63 |  | 0.18 | 7.3 | 4.96 |  | 7.88 | 95.38
91.1 | 30901092 | 灭火器安装手提式 | 具 | 4 | 1.42 | 48.62 |  | 0.18 | 4.87 | 3.31 |  | 5.26 | 63.66
91.2 | 30BC002T | 灭火器箱 | 个 | 2 |  | 50 |  |  | 4.85 | 3.29 |  | 5.23 | 63.37
91.3 | BG-901 | 消防工程超高增加费 建筑层数≤12层 檐高≤40m | 元 | 0.113 | 0.65 | 0.35 |  |  | 0.1 | 0.07 |  | 0.11 | 1.28
92 | 010101007003 | 管沟土方 (1)管外径:DN100 (2)挖沟深度:1m | m | 6.32 | 38.12 | 0.37 |  |  | 3.74 | 2.53 |  | 4.03 | 48.79
92.1 | 31011210 | 管道挖土方(管道挖填土方 管道公称直径100mm以内0.6m深) | m | 6.32 | 37.63 | 0.11 |  |  | 3.66 | 2.48 |  | 3.95 | 47.83
92.2 | BG-1001 | 给排水、采暖、燃气工程超高增加费 建筑层数≤12层 檐高≤40m | 元 | 4.756 | 0.65 | 0.35 |  |  | 0.1 | 0.07 |  | 0.11 | 1.28
93 | 010401014001 | 截水沟 (1)砖品种、规格、强度等级:烧结煤矸石普通砖 (2)沟截面尺寸:300*250 (3)垫层材料种类、厚度:100厚 (4)混凝土强度等级:C15 (5)砂浆强度等级:M10 | m | 97.74 | 70.3 | 45.66 |  | 1.44 | 11.37 | 7.72 |  | 12.28 | 148.78
93.1 | 10104014 | 砖地沟 | m3 | 14.075 | 325.52 | 234.6 |  | 4.08 | 54.67 | 37.13 |  | 59.04 | 715.04
93.2 | 10112058 | 砖模水泥砂浆找平抹灰(20mm厚) | m2 | 93.83 | 21.88 | 6.77 |  | 0.6 | 2.83 | 1.92 |  | 3.06 | 37.06
93.3 | 10105001T | 基础(C15现拌普通混凝土 垫层) | m3 | 2.444 | 48.64 | 215.01 |  |  | 25.55 | 17.35 |  | 27.59 | 334.14
93.4 | 10105059 | 搅拌机拌制混凝土调整费 | m3 | 2.444 | 48.14 | 0.1 |  | 10.99 | 5.74 | 3.9 |  | 6.2 | 75.07
94 | 010101003004 | 截水沟人工挖土方 (1)土壤类别:三类土 (2)挖土深度:0.4m (3)开挖方式:人工挖土 | m3 | 23.849 | 34.74 |  |  |  | 3.37 | 2.29 |  | 3.64 | 44.04
94.1 | 10101018 | 人工挖沟槽土方(三类土 槽深2m以内) | m3 | 23.849 | 34.74 |  |  |  | 3.37 | 2.29 |  | 3.64 | 44.04

## 单价措施项目清单综合单价分析表
单价措施项目清单综合单价分析表
工程名称：林业作业机械设施--配套管理用房修缮 | [11 empty] | 第1页 共2页
序号 | 项目编码 | 项目名称及特征描述 | 单位 | 工程量 | 综合单价组成(元) | [7 empty] | 综合单价 (元)
[5 empty] | 人工费 | 材料费 | 施工机具使用费 | 企业管理费 | 利润 | 规费 | 税金
单体建筑 | [13 empty] | 单项工程(17房屋建筑与装饰)
房屋建筑与装饰工程 | [13 empty] | 单位工程(17房屋建筑与装饰)
一般土建 | [13 empty] | 分项工程(17房屋建筑与装饰)
1 | BC001 | 厕所卫生打扫 | 工日 | 2 | 94.78 |  |  | 6.44 | 6.07 |  | 9.66 |  | 116.95
1.1 | 40107042 | 现场签证点工、台班(现场签证 人工工日) | 工日 | 2 | 94.78 |  |  | 6.44 | 6.07 |  | 9.66 |  | 116.95
2 | 011705001001 | 大型机械设备进出场及安拆 | 项 | 1 | 175.52 | 208.18 | 1689.47 | 140.77 | 132.84 |  | 211.21 |  | 2557.99
2.1 | 10117124 | 履带式单斗挖掘机进出场费(1m3以外) | 台次 | 1 | 175.52 | 208.18 | 1689.47 | 140.77 | 132.84 |  | 211.21 |  | 2557.99
采伐机专用停车棚 | [13 empty] | 分项工程(17房屋建筑与装饰)
3 | 011702033001 | 垫层模板 (1)构件类型:垫层 | m2 | 9.2 | 44.31 | 15.79 | 0.83 | 4.14 | 3.9 |  | 6.21 |  | 75.18
3.1 | 10117035 | 现浇混凝土胶合板模板(垫层) | m2 | 9.2 | 44.31 | 15.79 | 0.83 | 4.14 | 3.9 |  | 6.21 |  | 75.18
4 | 011702001001 | 基础模板 (1)基础类型:独立基础 | m2 | 43.2 | 39.36 | 21.53 | 1.08 | 4.21 | 3.97 |  | 6.31 |  | 76.46
4.1 | 10117037 | 现浇混凝土胶合板模板(独立基础) | m2 | 43.2 | 39.36 | 21.53 | 1.08 | 4.21 | 3.97 |  | 6.31 |  | 76.46
5 | 011702002001 | 柱模板 (1)构件形状:短柱 | m2 | 36.96 | 41.73 | 23.32 | 0.86 | 4.48 | 4.22 |  | 6.71 |  | 81.32
5.1 | 10117045 | 现浇混凝土胶合板模板(短柱) | m2 | 36.96 | 41.73 | 23.32 | 0.86 | 4.48 | 4.22 |  | 6.71 |  | 81.32
6 | 011702005001 | 基础梁模板 (1)构件形状:基础梁 | m2 | 121.84 | 29.72 | 22.93 | 1.12 | 3.65 | 3.45 |  | 5.48 |  | 66.35
6.1 | 10117041 | 现浇混凝土胶合板模板(无底模基础梁、地圈梁) | m2 | 121.84 | 29.72 | 22.93 | 1.12 | 3.65 | 3.45 |  | 5.48 |  | 66.35
安装工程 | [13 empty] | 单位工程(17安装)
强电工程 | [13 empty] | 分项工程(17安装)
7 | 031301017005 | 脚手架搭拆 | 项 | 1 | 56.21 | 104.38 |  | 16.06 | 11.24 |  | 17.67 |  | 205.56
7.1 | BJ-4 | 电气设备安装工程脚手架搭拆费 | 元 | 160.591 | 0.35 | 0.65 |  | 0.1 | 0.07 |  | 0.11 |  | 1.28
防雷接地 | [13 empty] | 分项工程(17安装)
8 | 031301017007 | 脚手架搭拆 | 项 | 1 | 17.78 | 33.03 |  | 5.08 | 3.56 |  | 5.59 |  | 65.04
8.1 | BJ-4 | 电气设备安装工程脚手架搭拆费 | 元 | 50.813 | 0.35 | 0.65 |  | 0.1 | 0.07 |  | 0.11 |  | 1.28
单价措施项目清单综合单价分析表
工程名称：林业作业机械设施--配套管理用房修缮 | [11 empty] | 第2页 共2页
序号 | 项目编码 | 项目名称及特征描述 | 单位 | 工程量 | 综合单价组成(元) | [7 empty] | 综合单价 (元)
[5 empty] | 人工费 | 材料费 | 施工机具使用费 | 企业管理费 | 利润 | 规费 | 税金
雨水系统 | [13 empty] | 分项工程(17安装)
9 | 031301017008 | 脚手架搭拆 | 项 | 1 | 29.78 | 55.31 |  | 8.51 | 5.96 |  | 9.36 |  | 108.91
9.1 | BJ-10 | 给排水、采暖、燃气工程脚手架搭拆费 | 元 | 84.804 | 0.35 | 0.65 |  | 0.1 | 0.07 |  | 0.11 |  | 1.28
9.2 | BJ-9 | 消防工程脚手架搭拆费 | 元 | 0.283 | 0.35 | 0.65 |  | 0.1 | 0.07 |  | 0.11 |  | 1.28

## 人工、材料设备、机械汇总表
人工、材料设备、机械汇总表
工程名称：林业作业机械设施--配套管理用房修缮 | [5 empty] | 第1页 共9页
序号 | 工料机编码 | 工料机名称 | 规格、型号等特殊要求 | 单位 | 数量 | 单价 | 合价
一 |  | 人工 |  |  |  |  | 0
1 | 00010040 | 定额人工费 |  | 元 |  |  | 105577.82
二 |  | 材料
1 | 01000020 | 型钢 | 综合 | t | 0.152 | 4513.27 | 684.6
2 | 01000020 | 型钢 | 综合 | t | 1.736 | 3230.09 | 5605.95
3 | 01010240 | 螺纹钢筋 | HRB400Φ12 | t | 0.469 | 3216 | 1509.75
4 | 01010250 | 螺纹钢筋 | HRB400Φ14 | t | 0.547 | 3132 | 1714.3
5 | 01010260 | 螺纹钢筋 | HRB400Φ16 | t | 0.514 | 3107 | 1595.52
6 | 01010270 | 螺纹钢筋 | HRB400Φ18 | t | 0.877 | 3107 | 2726.08
7 | 01010280 | 螺纹钢筋 | HRB400Φ20 | t | 0.433 | 3107 | 1343.93
8 | 01010590 | 线材 | HRB400EΦ8 | t | 0.78 | 3335 | 2602.3
9 | 01010600 | 线材 | HRB400EΦ10 | t | 0.649 | 3348 | 2171.91
10 | 01010790 | 热轧圆盘条 | Φ10以内 | kg | 23.294 | 3.42 | 79.67
11 | 01030001 | 镀锌铁丝 | 综合 | kg | 1.4 | 8.32 | 11.65
12 | 01030040 | 镀锌铁丝 | 13#-17# | kg | 0.128 | 8.32 | 1.07
13 | 01030110 | 镀锌铁丝 | 16# | kg | 0.156 | 5.13 | 0.8
14 | 01030140 | 镀锌铁丝 | 22# | kg | 0.014 | 5.49 | 0.08
15 | 01030140 | 镀锌铁丝 | 22# | kg | 27.028 | 9.27 | 250.55
16 | 01030190 | 镀锌铁丝 | Φ2.2～1.2 | kg | 1.317 | 8.22 | 10.82
17 | 01030390 | 镀锌低碳钢丝 | Φ3 | kg | 5.288 | 8.22 | 43.47
18 | 01090200 | 圆钢 | Φ10以内 | kg | 0.727 | 3.37 | 2.45
19 | 01090290 | 圆钢 | Ф10 | t | 0.014 | 5265.49 | 75.19
20 | 01090300 | 圆钢 | Ф12 | t | 0.011 | 3717 | 42.52
21 | 01130190 | 镀锌扁钢 | 综合 | kg | 1.8 | 4.27 | 7.69
22 | 01290100 | 钢板 | 综合 | t | 0.066 | 3433.63 | 225.84
23 | 01290100 | 钢板 | 综合 | t | 0.02 | 5575 | 111.69
24 | 01290110 | 钢板 | 综合 | kg | 0.4 | 3.434 | 1.37
25 | 01290370 | 钢板（Q235） | δ14-20 | t | 11.163 | 3165.49 | 35335.99
26 | 01290430 | 钢板（Q235） | δ8 | t | 4.625 | 3253.98 | 15048.23
27 | 01290460 | 钢板（Q345） | 综合 | t | 0.215 | 4691.15 | 1010.76
28 | 01292030 | 单层彩钢板 | YX51-380-760 型 PE烤漆隔热 | m2 | 511.949 | 27.16 | 13904.53
29 | 01292200 | 钢板（Q355） |  | t | 1.314 | 3517.7 | 4623.95
30 | 01510020 | 铝合金型材 | 综合 | kg | 74.764 | 15 | 1121.46
31 | 01530010 | 封铅 | 含铅65% 锡35% | kg | 2.945 | 48.67 | 143.33
32 | 01610250 | 铁件 | 综合 | kg | 1.823 | 3.67 | 6.69
33 | 02070240 | 橡胶垫 | δ2 | m2 | 0.039 | 3.42 | 0.13
34 | 02090050 | 塑料薄膜 |  | m2 | 2.196 | 0.41 | 0.9
35 | 02130110 | 三色塑料带 | 综合 | kg | 1.8 | 5.65 | 10.17
36 | 02270001 | 白布 |  | kg | 2.336 | 26.36 | 61.58
人工、材料设备、机械汇总表
工程名称：林业作业机械设施--配套管理用房修缮 | [5 empty] | 第2页 共9页
序号 | 工料机编码 | 工料机名称 | 规格、型号等特殊要求 | 单位 | 数量 | 单价 | 合价
37 | 02270260 | 棉纱 |  | kg | 1.135 | 5.22 | 5.93
38 | 02270270 | 棉纱头 |  | kg | 0.024 | 5.44 | 0.13
39 | 03010550 | 圆钉 |  | kg | 0.225 | 5.58 | 1.25
40 | 03010640 | 木螺钉 | M2-4×6-65 | 个 | 49.92 | 0.06 | 3
41 | 03011950 | 镀锌锁紧螺母 | 3×15-20 | 个 | 3.002 | 0.22 | 0.66
42 | 03011990 | 镀锌锁紧螺母 | 3×20 | 个 | 2.676 | 0.26 | 0.7
43 | 03013200 | 普通螺栓 | M12×50 | 套 | 48.76 | 1.04 | 50.71
44 | 03013960 | 高强螺栓 |  | 套 | 471.7 | 10 | 4717
45 | 03014950 | 拉杆螺栓 |  | kg | 1.005 | 8.37 | 8.41
46 | 03014970 | 六角螺栓 |  | kg | 637.16 | 6.46 | 4116.05
47 | 03015420 | 膨胀螺栓 | M6 | 个 | 1.444 | 6.15 | 8.88
48 | 03015460 | 膨胀螺栓 | M10 | 套 | 4.764 | 1.54 | 7.34
49 | 03015480 | 膨胀螺栓 | M12 | 套 | 24.632 | 1.64 | 40.4
50 | 03130160 | 低合金实芯焊丝 | Φ1.2 | kg | 338.591 | 8.85 | 2996.53
51 | 03130160 | 低合金实芯焊丝 | Φ1.2 | kg | 6.144 | 8.76 | 53.82
52 | 03130170 | 低合金药芯焊丝 | Φ1.2 | kg | 0.872 | 8.76 | 7.64
53 | 03130170 | 低合金药芯焊丝 | Φ1.2 | kg | 259.015 | 10.62 | 2750.74
54 | 03130280 | 焊锡丝 |  | kg | 0.36 | 24.34 | 8.76
55 | 03130300 | 松香焊锡丝 | 综合 | m | 0.23 | 1.17 | 0.27
56 | 03130340 | 电焊条 | 结422 | kg | 28.8 | 6.73 | 193.82
57 | 03130370 | 电焊条 | 结422Φ3.2 | kg | 0.098 | 5.93 | 0.58
58 | 03130370 | 电焊条 | 结422Φ3.2 | kg | 0.245 | 6.86 | 1.68
59 | 03130650 | 焊锡膏 |  | kg | 0.073 | 36.99 | 2.7
60 | 03130700 | 埋弧焊剂 |  | kg | 234.104 | 3.91 | 915.35
61 | 03130790 | 冲击钻头 | Φ6～8 | 个 | 0.336 | 5.13 | 1.72
62 | 03130830 | 冲击钻头 | Φ8 | 个 | 0.009 | 4.78 | 0.04
63 | 03130850 | 冲击钻头 | Φ12 | 只 | 0.03 | 8.85 | 0.26
64 | 03130870 | 冲击钻头 | Φ16 | 个 | 0.429 | 11.68 | 5.01
65 | 03130970 | 合金钢钻头 | Φ10 | 个 | 0.078 | 3.66 | 0.28
66 | 03131110 | 锯条 | 综合 | 根 | 1.596 | 0.44 | 0.7
67 | 03131120 | 钢锯条 |  | 根 | 3.67 | 0.23 | 0.84
68 | 03131360 | 塑料胀管 | Φ6-8 | 个 | 52.8 | 0.04 | 2.11
69 | 03131480 | 铁砂布 |  | 张 | 1.01 | 0.88 | 0.89
70 | 03131540 | 金属片 | Φ150 | 片 | 1.313 | 0.98 | 1.29
71 | 03131590 | 低碳钢焊条 | 综合 | kg | 11.38 | 7.1 | 80.8
72 | 03131600 | 低碳钢焊条 | J422 综合 | kg | 0.98 | 7.1 | 6.96
73 | 03131890 | 锡基钎料 |  | kg | 0.934 | 42.48 | 39.67
74 | 03131970 | 低合金钢焊条 | E43系列 | kg | 45.581 | 13.82 | 629.92
75 | 03210180 | 垫铁 |  | kg | 75.881 | 4.82 | 365.75
76 | 03210660 | 平垫铁 | 综合 | kg | 0.45 | 4.48 | 2.02
人工、材料设备、机械汇总表
工程名称：林业作业机械设施--配套管理用房修缮 | [5 empty] | 第3页 共9页
序号 | 工料机编码 | 工料机名称 | 规格、型号等特殊要求 | 单位 | 数量 | 单价 | 合价
77 | 03211660 | 金属结构铁件 |  | kg | 105.168 | 6.11 | 642.58
78 | 04010001 | 水泥 | 32.5 | kg | 221.724 | 0.323 | 71.62
79 | 04010001 | 水泥 | 32.5 | kg | 171.09 | 0.504 | 86.23
80 | 04010050 | 袋装水泥 | 32.5 | kg | 27.582 | 0.323 | 8.91
81 | 04010170 | 散装水泥 | 42.5 | kg | 374.553 | 0.504 | 188.77
82 | 04010170 | 散装水泥 | 42.5 | kg | 47680.551 | 0.323 | 15400.82
83 | 04030050 | 石英砂 |  | m3 | 9.588 | 305.83 | 2932.22
84 | 04030120 | 中(细)砂 | 损耗2%+膨胀1.18 | m3 | 0.145 | 200.92 | 29.11
85 | 04030150 | 中(粗)砂 | 损耗2%+膨胀1.18 | m3 | 0.774 | 150 | 116.12
86 | 04030174 | 机制砂 | 用于回填、垫层 | m3 | 26.331 | 67.96 | 1789.44
87 | 04030230 | 净干砂（机制砂） |  | m3 | 1.109 | 126.21 | 139.93
88 | 04030230 | 净干砂（机制砂） |  | m3 | 82.961 | 100 | 8296.07
89 | 04050230 | 碎石 | Φ5-25 | m3 | 0.569 | 101.94 | 57.98
90 | 04050240 | 碎石 | Φ5-31.5 | m3 | 101.53 | 100 | 10153.01
91 | 04050400 | 碎石现场 | Φ≤40 | m3 | 100.996 | 100 | 10099.58
92 | 04090030 | 粉煤灰 | Ⅱ级 | kg | 67.419 | 0.18 | 12.14
93 | 04090360 | 粘土膏 |  | m3 | 0.484 | 29.01 | 14.05
94 | 04110250 | 乱毛石 | 材料利旧 | m3 |  | 93.2
95 | 04110280 | 整毛石 | 材料利旧 | m3 |  | 330.1
96 | 04130540 | 烧结煤矸石普通砖 | 240×115×53 | 块 | 12113.64 | 0.34 | 4118.64
97 | 04130720 | 水泥实心砖 | 240×115×53 MU10 | 块 | 778.662 | 0.38 | 295.89
98 | 04270100 | 混凝土内撑条 | 20mm×25mm | m | 12.799 | 0.99 | 12.67
99 | 05030220 | 松木锯材 |  | m3 | 2.003 | 1379 | 2762.43
100 | 05030220 | 松木锯材 |  | m3 | 0.018 | 1331.41 | 24.28
101 | 05030220 | 松木锯材 |  | m3 | 0.003 | 1381 | 4.72
102 | 05030240 | 枕木 | 综合 | m3 | 0.08 | 1969 | 157.52
103 | 06050010 | 钢化玻璃 | δ6 | m2 | 5.241 | 52.21 | 273.61
104 | 11170210 | 金属格栅门 |  | m2 | 6.9 | 170.94 | 1179.49
105 | 13010160 | 酚醛调和漆 |  | kg | 3.707 | 11.97 | 44.37
106 | 13010370 | 沥青清漆 |  | kg | 2.164 | 9.82 | 21.25
107 | 13010390 | 煤焦沥青漆 | L01-17 | kg | 0.447 | 10.44 | 4.66
108 | 13030370 | 乳液型涂料 |  | kg | 15.637 | 9.58 | 149.8
109 | 13030480 | 腻子粉 |  | kg | 246.72 | 1.02 | 251.65
110 | 13030600 | 环氧富锌底漆(封闭漆) |  | kg | 0.659 | 23.91 | 15.76
111 | 13030600 | 环氧富锌底漆(封闭漆) |  | kg | 20.225 | 24.28 | 491.06
112 | 13030770 | 无光高级丙烯酸外墙涂料 |  | kg | 74.73 | 17.7 | 1322.73
113 | 13050090 | 醇酸防锈漆 |  | kg | 44.915 | 9.91 | 445.11
114 | 13050100 | 醇酸防锈漆 | C53-1 | kg | 0.693 | 9.91 | 6.87
115 | 13050220 | 沥青绝缘漆 |  | kg | 0.039 | 13.18 | 0.51
人工、材料设备、机械汇总表
工程名称：林业作业机械设施--配套管理用房修缮 | [5 empty] | 第4页 共9页
序号 | 工料机编码 | 工料机名称 | 规格、型号等特殊要求 | 单位 | 数量 | 单价 | 合价
116 | 13050350 | 氯化橡胶铝粉厚浆型防锈漆 |  | kg | 0.219 | 16.11 | 3.53
117 | 13350250 | 密封膏 |  | kg | 0.18 | 10.02 | 1.8
118 | 13350660 | 聚氨酯发泡密封胶 | 750ml/支 | 支 | 7.771 | 11.95 | 92.87
119 | 13410030 | 嵌缝料 |  | kg | 3.696 | 4.47 | 16.52
120 | 14030060 | 汽油 | 92# | kg | 5.498 | 8.64 | 47.5
121 | 14050050 | 溶剂汽油 | 200# | kg | 0.166 | 6.94 | 1.15
122 | 14050060 | 油漆溶剂油 |  | kg | 5.161 | 7.26 | 37.47
123 | 14070240 | 清油 |  | kg | 1.091 | 11.79 | 12.86
124 | 14070290 | 熟桐油 |  | kg | 0.444 | 3.31 | 1.47
125 | 14090010 | 电力复合酯 | 综合 | kg | 0.677 | 25.4 | 17.18
126 | 14330001 | 丙酮 |  | kg | 1.415 | 6.64 | 9.4
127 | 14330190 | 硬脂酸 | 一级 | ㎏ | 0.039 | 7.79 | 0.3
128 | 14350570 | 脱模剂 |  | kg | 0.178 | 2.88 | 0.51
129 | 14350970 | 环氧富锌漆稀释剂 |  | kg | 2.022 | 11.31 | 22.87
130 | 14350970 | 环氧富锌 稀释剂 |  | kg | 0.066 | 11.09 | 0.73
131 | 14351100 | 减水剂 | WR-S | kg | 3.806 | 3.57 | 13.59
132 | 14390050 | 二氧化碳气体 |  | m3 | 468.706 | 2.05 | 960.85
133 | 14390070 | 可燃气体(丙烷) |  | kg | 126.277 | 2.88 | 363.68
134 | 14390180 | 氧气 |  | m3 | 256.839 | 4.01 | 1029.92
135 | 14390190 | 乙炔气 |  | kg | 1.987 | 21.35 | 42.42
136 | 14410070 | 玻璃胶 | 300ml | 支 | 9.591 | 9.29 | 89.1
137 | 14410090 | 玻璃胶 | 350g | 支 | 2.904 | 13.27 | 38.54
138 | 14410430 | 氯丁粘接剂 |  | kg | 0.946 | 14.76 | 13.96
139 | 14410760 | 粘合剂 | 507 | kg | 0.146 | 7.56 | 1.1
140 | 17010010 | 钢管 |  | kg | 139.536 | 3 | 418.61
141 | 17010040 | 钢管 | Φ32 | kg | 233.172 | 3.83 | 893.05
142 | 17010430 | SC20 |  | m | 2.379 | 5.673 | 13.5
143 | 17010470 | SC40 |  | m | 1.854 | 13.194 | 24.46
144 | 17010510 | SC80 |  | m | 15.78 | 28.656 | 452.18
145 | 17030090 | 镀锌钢管 | DN50 | m | 20.6 | 21.151 | 435.71
146 | 17250001 | 塑料管 |  | kg | 0.48 | 7.95 | 3.82
147 | 17250110 | PVC阻燃穿线管 | DN32 | m | 30.9 | 4.53 | 139.98
148 | 17251260 | 硬聚氯乙烯管 | Φ15 | m | 13.601 | 2.22 | 30.19
149 | 17253710 | UPVC排水塑料管DN100 |  | m | 6.282 | 14.27 | 89.65
150 | 17253720 | UPVC排水塑料管DN150 |  | m | 36.112 | 27.57 | 995.61
151 | 18092060 | 室内塑料雨水管粘接管件 | Φ110 | 个 | 2.629 | 7.98 | 20.98
152 | 18092070 | 室内塑料雨水管粘接管件 | Φ160 | 个 | 17.945 | 14.24 | 255.54
153 | 18150140 | 管接头 | DN20×5 | 个 | 0.381 | 22.12 | 8.42
154 | 18150160 | 管接头 | DN40×7 | 个 | 0.297 | 30.97 | 9.19
人工、材料设备、机械汇总表
工程名称：林业作业机械设施--配套管理用房修缮 | [5 empty] | 第5页 共9页
序号 | 工料机编码 | 工料机名称 | 规格、型号等特殊要求 | 单位 | 数量 | 单价 | 合价
155 | 18150190 | 管接头 | DN80×8 | 个 | 2.367 | 69.03 | 163.39
156 | 18250020 | 成品管卡 |  | 套 | 25.108 | 1.33 | 33.39
157 | 18250590 | 镀锌钢管卡 | DN50 | 个 | 8 | 1.17 | 9.36
158 | 23010001 | 灭火器 |  | 个 | 4 | 48.59 | 194.36
159 | 23450460 | 成套灭火器箱 |  | 套 | 2 | 50 | 100
160 | 25000020 | LED工矿灯 | 200W | 套 | 12.12 | 70 | 848.4
161 | 27060130 | 户内接地母线敷设 | -4*40镀锌扁钢 | m | 1.269 | 6.47 | 8.21
162 | 27170170 | 自粘性塑料带 | 20×20000 | 卷 | 0.35 | 13.27 | 4.64
163 | 27170180 | 电气绝缘胶带 | 18mm×10m×0.13mm | 卷 | 4.99 | 3.54 | 17.66
164 | 28010390 | 镀锡裸铜软绞线 | TJRX 16MM2 | kg | 1.625 | 38.05 | 61.83
165 | 28010420 | 硬铜绞线 | TJ-2.5～4 | m | 6.461 | 3.02 | 19.51
166 | 28031530 | BV-2.5 |  | m | 528.438 | 1.99 | 1051.59
167 | 28031540 | BV-4 |  | m | 12.573 | 3.26 | 40.99
168 | 28031940 | 铜芯聚氯乙烯绝缘电线 | BV-2.5 | m | 14.664 | 1.68 | 24.64
169 | 28032060 | 铜芯聚氯乙烯绝缘软电线 | BVR-4 | m | 11.28 | 3.36 | 37.9
170 | 28110540 | YJV-4×35 |  | m | 13.989 | 106.8 | 1493.97
171 | 28110660 | YJV-5×6 |  | m | 7.929 | 27.14 | 215.18
172 | 28111160 | YJV-4×35+1×25 |  | m | 13.989 | 168.82 | 2361.54
173 | 29060020 | 钢管保护管 | Φ40×400 | 根 | 0.125 | 3.88 | 0.49
174 | 29060080 | 钢管塑料护口 | 40-50 | 个 | 0.278 | 0.58 | 0.16
175 | 29060100 | 钢管塑料护口 | 20 | 个 | 0.357 | 0.06 | 0.02
176 | 29060140 | 钢管塑料护口 | 80 | 个 | 2.367 | 0.88 | 2.08
177 | 29060810 | 镀锌电线管塑料护口 | DN40～50 | 个 | 4.65 | 0.58 | 2.7
178 | 29060820 | 镀锌钢管塑料护口 | DN15～20 | 个 | 26.7 | 0.05 | 1.34
179 | 29060930 | PC20 |  | m | 154.601 | 2.79 | 431.34
180 | 29061390 | 难燃塑料管接头 | 20 | 个 | 37.629 | 0.15 | 5.64
181 | 29090180 | 铜接线端子 | 20A | 个 | 12.18 | 1.68 | 20.46
182 | 29090290 | 铜接线端子 | DT-6 | 个 | 2.03 | 1.33 | 2.7
183 | 29090310 | 铜接线端子 | DT-16 | 个 | 6.63 | 2.5 | 16.58
184 | 29110090 | 等电位端子箱 |  | 个 | 1 | 23.45 | 23.45
185 | 29110110 | 接线盒 |  | 个 | 12.24 | 2.14 | 26.19
186 | 29170180 | 镀锌地线夹 | 40 | 套 | 24.72 | 0.3 | 7.42
187 | 29250020 | 镀锌电缆吊挂 | 3.0×50 | 套 | 2.575 | 30.17 | 77.68
188 | 29250090 | 镀锌电缆卡子 | 2×35 | 套 | 9.08 | 3.15 | 28.6
189 | 29250470 | 铜压接管 | 16mm2 | 个 | 9.4 | 4.08 | 38.35
190 | 29250490 | 铜压接管 | 35mm2 | 个 | 15.04 | 5.88 | 88.44
191 | 33010330 | 钢柱 |  | t | 4.282
192 | 33050060 | 铸铁爬梯 |  | kg | 12.124 | 3.65 | 44.25
193 | 33050150 | 87雨水斗 | DN150 | 套 | 4 | 14.46 | 57.84
194 | 33410420 | 不锈钢天沟 | 400宽 | m | 28.234 | 29.65 | 837.14
人工、材料设备、机械汇总表
工程名称：林业作业机械设施--配套管理用房修缮 | [5 empty] | 第6页 共9页
序号 | 工料机编码 | 工料机名称 | 规格、型号等特殊要求 | 单位 | 数量 | 单价 | 合价
195 | 34110030 | 电 |  | kW·h | 0.353 | 0.65 | 0.23
196 | 34110030 | 电 |  | kW·h | 0.602 | 0.68 | 0.41
197 | 34110080 | 水 |  | m3 | 28.449 | 3.01 | 85.63
198 | 34110080 | 水 |  | m3 | 1.577 | 2.92 | 4.61
199 | 34130010 | 标志牌 | 塑料扁形 | 个 | 2.328 | 0.88 | 2.05
200 | 35010001 | 钢模板 |  | kg | 0.014 | 5.12 | 0.07
201 | 35010140 | 胶合板 | 18厚、一级、酚醛 | m2 | 47.309 | 39 | 1845.06
202 | 35020060 | 蝴蝶扣 |  | 个 | 1.508 | 5.31 | 8.01
203 | 35030080 | 钢管 | Φ48.3×3.6 | t.月 | 0.935 | 106.19 | 99.3
204 | 35030200 | 扣件 |  | 个.月 | 232.29 | 0.3 | 69.69
205 | 49010030 | 其他材料费 |  | % | 20.068 | 1 | 20.07
206 | 49010030 | 其他材料费 |  | % | 19.121 | 1 | 19.12
207 | 49010040 | 其他材料费 |  | 元 | 1314.206 | 1 | 1314.21
208 | 49010040 | 其他材料费 |  | 元 | 229.448 | 1 | 229.45
209 | 49010040 | 其他材料费 |  | 元 | 3810.856 | 1 | 3810.86
210 | 49010320 | 小五金费用 |  | 元 | 482.298 | 1 | 482.3
211 | 49011003 | 乳胶漆清洁剂 |  | m2 | 7.878 | 5.1 | 40.18
212 | 49011003 | 沉降观测点 | Φ20 | 个 | 4 | 12 | 48
213 | 55090001 | AR配电箱 |  | 台 | 1 | 3054 | 3054
214 | 80010001 | 水泥砂浆 | 1:1(32.5) | m3 | 0.225 | 511.497 | 115.13
215 | 80010020 | 水泥砂浆 | 1:2(32.5) | m3 | 0.001 | 464.932 | 0.4
216 | 80010350 | 现拌砌筑砂浆 | M5(42.5) 砂子4.75mm 稠度50~70mm | m3 | 1.84 | 161.495 | 297.09
217 | 80010360 | 现拌砌筑砂浆 | M7.5(42.5) 砂子4.75mm 稠度50~70mm | m3 | 0.585 | 233.293 | 136.47
218 | 80010480 | 现拌抹灰砂浆 | 1:2 M45(42.5) 砂子4.75mm 稠度50~70mm | m3 | 0.211 | 307.814 | 65.07
219 | 80010490 | 现拌抹灰砂浆 | 1:2.5 M40(42.5) 砂子4.75mm 稠度50~70mm | m3 | 2.979 | 275.338 | 820.29
220 | 80010680 | 预拌同配比砂浆 | C20(42.5) 砂子4.75mm | m3 | 0.168
221 | 80050150 | 现拌混合砂浆 | M5(42.5) | m3 | 0.397 | 148.714 | 59.05
222 | 80050170 | 现拌混合砂浆 | M10(42.5) | m3 | 5.334 | 161.44 | 861.16
223 | 80110110 | 素水泥浆 |  | m3 | 0.148 | 486.049 | 71.75
224 | 80210345 | 现拌普通混凝土 | C15(42.5) 碎石31.5mm 塌落度10-30mm | m3 | 3.412 | 209.81 | 715.83
225 | 80210360 | 现拌普通混凝土 | C30(42.5) 碎石31.5mm 塌落度10-30mm | m3 | 18.459 | 234.91 | 4336.15
226 | 80210835 | 现拌普通混凝土 | C20(42.5) 碎石31.5mm 塌落度30-50mm | m3 | 4.101 | 220.798 | 905.4
227 | 80210840 | 现拌普通混凝土 | C25(42.5) 碎石31.5mm 塌落度30-50mm | m3 | 0.455 | 229.91 | 104.49
人工、材料设备、机械汇总表
工程名称：林业作业机械设施--配套管理用房修缮 | [5 empty] | 第7页 共9页
序号 | 工料机编码 | 工料机名称 | 规格、型号等特殊要求 | 单位 | 数量 | 单价 | 合价
228 | 80210845 | 现拌普通混凝土 | C30(42.5) 碎石31.5mm 塌落度30-50mm | m3 | 107.779 | 238.854 | 25743.4
229 | 80213530 | 预拌非泵送普通混凝土 | C25(42.5) 碎石25mm 塌落度120-160mm | m3 | 0.718 | 405.83 | 291.23
230 | 80213535 | 预拌非泵送普通混凝土 | C30(42.5) 碎石25mm 塌落度120-160mm | m3 | 0.162 | 424.27 | 68.9
三 |  | 设备
1 | 55090001 | AL配电箱 |  | 台 | 1 | 1800 | 1800
四 |  | 施工机具
1 | 98110100 | 高压绝缘电阻测试仪 |  | 台班 | 0.054 | 39.84 | 2.16
2 | 99010030 | 履带式单斗挖掘机 | 液压 斗容量1.25m3 | 台班 | 1.135 | 1389.437 | 1576.32
3 | 99010040 | 履带式单斗挖掘机 | 液压 斗容量1.6m3 | 台班 | 0.5 | 1701.684 | 850.84
4 | 99010130 | 轮胎式单斗挖掘机 | 液压 斗容量0.6m3 | 台班 | 1.028 | 723.802 | 743.74
5 | 99050090 | 双锥反转出料混凝土搅拌机 | 出料容量500L | 台班 | 3.991 | 366.325 | 1462.1
6 | 99050210 | 灰浆搅拌机 | 拌筒容量200L | 台班 | 0.045 | 136.64 | 6.15
7 | 99050210 | 灰浆搅拌机 | 拌筒容量200L | 台班 | 1.428 | 162.37 | 231.83
8 | 99050480 | 混凝土输送泵 | 输送量 30m3/h | 台班 | 0.068 | 567.77 | 38.34
9 | 99070030 | 履带式推土机 | 功率75kW | 台班 | 0.185 | 853.864 | 157.98
10 | 99070510 | 载货汽车 | 装载质量4t | 台班 | 0.05 | 520.352 | 26.02
11 | 99070520 | 载货汽车 | 装载质量5t | 台班 | 0.001 | 384.65 | 0.33
12 | 99070520 | 载货汽车 | 装载质量5t | 台班 | 0.046 | 532.434 | 24.37
13 | 99070530 | 载货汽车 | 装载质量6t | 台班 | 0.372 | 551.765 | 205.28
14 | 99070610 | 自卸汽车 | 装载质量4t | 台班 | 11.651 | 606.247 | 7063.26
15 | 99070730 | 平板拖车组 | 装载质量20t | 台班 | 0.016 | 1167.939 | 18.16
16 | 99070730 | 平板拖车组 | 装载质量20t | 台班 | 0.86 | 1150.237 | 989.5
17 | 99070770 | 平板拖车组 | 装载质量60t | 台班 | 0.5 | 1677.259 | 838.63
18 | 99070870 | 机动翻斗车 | 装载质量1t | 台班 | 0.038 | 153.83 | 5.82
19 | 99070990 | 轨道平车 | 装载质量10t | 台班 | 5.37 | 80.367 | 431.6
20 | 99090310 | 汽车式起重机 | 提升质量8t | 台班 | 0.385 | 827.34 | 318.15
21 | 99090340 | 汽车式起重机 | 提升质量16t | 台班 | 0.369 | 1029.955 | 379.81
22 | 99090350 | 汽车式起重机 | 提升质量20t | 台班 | 0.156 | 1105.54 | 172.8
23 | 99090360 | 汽车式起重机 | 提升质量25t | 台班 | 0.135 | 1179.758 | 158.87
24 | 99090360 | 汽车式起重机 | 提升质量25t | 台班 | 1.186 | 1163.873 | 1380.71
25 | 99090400 | 汽车式起重机 | 提升质量40t | 台班 | 0.549 | 1610.401 | 884.56
26 | 99090560 | 门式起重机 | 提升质量10t | 台班 | 4.506 | 501.367 | 2259.37
27 | 99090560 | 门式起重机 | 提升质量10t | 台班 | 0.039 | 498.719 | 19.55
28 | 99090570 | 门式起重机 | 提升质量20t | 台班 | 1.654 | 674.939 | 1116.07
29 | 99090570 | 门式起重机 | 提升质量20t | 台班 | 0.015 | 668.726 | 9.94
30 | 99091170 | 电动卷扬机 | 单筒慢速 牵引力50kN | 台班 | 0.007 | 147.22 | 0.97
31 | 99091600 | 吊装机械 | 综合 | 台班 | 0.063 | 541.52 | 34.06
人工、材料设备、机械汇总表
工程名称：林业作业机械设施--配套管理用房修缮 | [5 empty] | 第8页 共9页
序号 | 工料机编码 | 工料机名称 | 规格、型号等特殊要求 | 单位 | 数量 | 单价 | 合价
32 | 99110020 | 手动液压叉车 |  | 台班 | 0.004 | 182.74 | 0.73
33 | 99130280 | 电动夯实机 | 夯击能力20～62N.m | 台班 | 16.087 | 27.16 | 436.93
34 | 99170010 | 钢筋调直机 | 直径40mm | 台班 | 0.378 | 28.86 | 10.92
35 | 99170020 | 钢筋切断机 | 直径40mm | 台班 | 0.003 | 39.14 | 0.11
36 | 99170020 | 钢筋切断机 | 直径40mm | 台班 | 0.427 | 39.466 | 16.85
37 | 99170040 | 钢筋弯曲机 | 直径40mm | 台班 | 0.01 | 23.86 | 0.25
38 | 99170040 | 钢筋弯曲机 | 直径40mm | 台班 | 1.051 | 24.085 | 25.3
39 | 99190180 | 端部铣床 |  | 台班 | 1.182 | 138.46 | 163.7
40 | 99190300 | 摇臂钻床 | Z3050×16/1 | 台班 | 0.642 | 134.38 | 86.32
41 | 99190310 | 数控平板钻床 | CDMP2012 | 台班 | 0.52 | 306.09 | 159.06
42 | 99190320 | 数控转角带锯床 | SAW1260 | 台班 | 0.52 | 235.6 | 122.43
43 | 99190420 | 剪板机 | 厚度×宽度 40×3100mm | 台班 | 0.88 | 714.745 | 628.97
44 | 99190420 | 剪板机 | 厚度×宽度 40×3100mm | 台班 | 0.008 | 711.601 | 5.66
45 | 99190440 | 型钢剪断机 | 剪断宽度500mm | 台班 | 0.009 | 380.288 | 3.37
46 | 99190770 | 刨边机 | 加工长度12000mm | 台班 | 1.711 | 665.829 | 1139.41
47 | 99191040 | 型钢矫正机 | 37.5t | 台班 | 0.009 | 200.73 | 1.78
48 | 99191150 | 喷砂除锈机 | 能力3m3/min | 台班 | 10.989 | 32.169 | 353.51
49 | 99191430 | H型钢组立机 | HZJ-2500 | 台班 | 1.034 | 362.97 | 375.17
50 | 99191440 | 液压矫正机 | YJZ-60B | 台班 | 1.465 | 376.84 | 552.14
51 | 99191890 | 电动揋弯机 | 100以内 | 台班 | 0.054 | 52.72 | 2.87
52 | 99210001 | 木工圆锯机 | 直径500mm | 台班 | 0.002 | 24.13 | 0.06
53 | 99210001 | 木工圆锯机 | 直径500mm | 台班 | 0.827 | 24.444 | 20.21
54 | 99210060 | 木工单面压刨床 | 刨削宽度 600mm | 台班 | 0.001 | 30.61 | 0.03
55 | 99230001 | 半自动切割机 | 厚度100mm | 台班 | 0.06 | 81.738 | 4.9
56 | 99230100 | 氧割设备 |  | 台班 | 13.208 | 104.83 | 1384.6
57 | 99230140 | 数控切割机 | CNC/GDZ-400 | 台班 | 2.395 | 219.68 | 526.06
58 | 99250001 | 交流弧焊机 | 容量21kVA | 台班 | 8.424 | 55.604 | 468.4
59 | 99250010 | 交流弧焊机 | 容量30kVA | 台班 | 0.006 | 89.46 | 0.5
60 | 99250020 | 交流弧焊机 | 容量32kVA | 台班 | 5.354 | 81.393 | 435.79
61 | 99250110 | 直流弧焊机 | 容量 32kV·A | 台班 | 6.784 | 85.525 | 580.17
62 | 99250150 | 对焊机 | 容量75kVA | 台班 | 0.001 | 103.61 | 0.11
63 | 99250150 | 对焊机 | 容量75kVA | 台班 | 0.284 | 104.82 | 29.74
64 | 99250230 | 二氧化碳气体保护焊机 | 电流450A | 台班 | 0.16 | 131.33 | 21.07
65 | 99250240 | 二氧化碳气体保护焊机 | 电流500A | 台班 | 15.532 | 120.352 | 1869.29
66 | 99250240 | 二氧化碳气体保护焊机 | 电流500A | 台班 | 0.325 | 118.725 | 38.6
67 | 99250500 | 埋弧焊接机 |  | 台班 | 1.713 | 279.03 | 477.92
68 | 99250510 | 埋弧气刨机 | ZX5-1000 | 台班 | 3.009 | 111.18 | 334.57
69 | 99250530 | 双悬臂式焊接机 | SXBH20 | 台班 | 3.101 | 279.03 | 865.22
70 | 99250590 | 交流电焊机 | 容量21kVA | 台班 | 0.127 | 60.84 | 7.76
71 | 99270140 | 焊剂烘干机 | YJJ-A-300 | 台班 | 1.776 | 38.97 | 69.21
人工、材料设备、机械汇总表
工程名称：林业作业机械设施--配套管理用房修缮 | [5 empty] | 第9页 共9页
序号 | 工料机编码 | 工料机名称 | 规格、型号等特殊要求 | 单位 | 数量 | 单价 | 合价
72 | 99430180 | 电动空气压缩机 | 排气量1m3/min | 台班 | 2.47 | 47.945 | 118.41
73 | 99430180 | 电动空气压缩机 | 排气量1m3/min | 台班 | 0.078 | 46.736 | 3.63
74 | 99430220 | 电动空气压缩机 | 排气量10m3/min | 台班 | 13.739 | 349.197 | 4797.74
75 | 99430220 | 电动空气压缩机 | 排气量10m3/min | 台班 | 0.014 | 337.101 | 4.56
76 | 99440010 | 电动单级离心清水泵 | 出口直径Φ100 | 台班 | 0.02 | 32.004 | 0.63
77 | 99450140 | 鼓风机 | 能力 3m3/min | 台班 | 9.219 | 25.79 | 237.76
78 | 99450550 | 其他机械费 |  | 元 | 22.016 | 1 | 22.02
79 | 99450580 | 电动扭力扳手 |  | 台班 | 32.897 | 138 | 4539.79
80 | 99450770 | 恒温箱 |  | 台班 | 1.776 | 59.56 | 105.78
81 | 99450790 | 电焊条烘干箱 | 容积450×350×450 | 台班 | 0.38 | 15.964 | 6.06